## (5)D.3单位工程最高投标限价汇总表
D.3 单位工程最高投标限价汇总表
工程名称：下符桥镇庙岗集村道路维修工程 |  | 标段： | 第1页 共1页
序号 | 汇总内容 | 金额（元） | 其中：材料、设备暂估价（元）
1 | 分部分项工程项目费 | 84625.84
1.1 | 定额人工费 | 11869.36
1.2 | 定额机械费 | 6703.7
1.3 | 综合费 | 4262.82
2 | 措施项目费 | 652.71
3 | 不可竞争费 | 1597.43
3.1 | 安全文明施工费 | 1597.43
3.2 | 工程排污费 | 0
4 | 其他项目 | 0
4.1 | 暂列金额 | 0
4.2 | 专业工程暂估价 | 0
4.3 | 计日工 | 0
4.4 | 总承包服务费 | 0
5 | 税金 | 7818.84
6 | 工程造价 | 94694.82
测评合格编号：2018JS-05【神机造价软件V60安徽版】

## (4)E.1分部分项工程量清单计价表
E.1 分部分项工程量清单计价表
工程名称：下符桥镇庙岗集村道路维修工程 |  |  |  |  | 标段： |  |  |  | 第3页 共3页
序 | 项目编码 | 项目名称 | 计 | 工程量 | 金额（元）
|  |  | 量 |  | 综合单价 | 合价 | 其中
号 |  |  | 单 |  |  |  | 定额 | 定额 | 暂估价
|  |  | 位 |  |  |  | 人工费 | 机械费
1 |  | 一、砖砌排水沟（长30米）
2 | 040101002001 | 挖沟槽土方1.挖沟槽土方 2.开挖方式：自定，中标后不予调整 | m3 | 22.5 | 3.27 | 73.58 | 6.75 | 55.58
3 | 040103001001 | 就地回填1.就地回填 | m3 | 22.5 | 6.37 | 143.33 | 116.55
4 | 010404001001 | 10cm厚C15混凝土排水沟垫层1.混凝土排水沟垫层 2.混凝土强度：C15 3.混凝土厚度：10cm | m3 | 2.7 | 471.62 | 1273.37 | 139.86 | 7.53
5 | 010401014001 | 砖砌排水沟1.砖砌排水沟 2.规格：净空0.5m，池壁厚0.2m，高度0.4m 3.甲方认可 | m3 | 4.8 | 482.51 | 2316.05 | 739.2 | 37.2
6 | 011201001001 | 排水沟面抹灰1、排水沟面抹灰 2、做法、规格需满足业主要求 | m2 | 51 | 23.85 | 1216.35 | 497.25 | 46.41
7 |  | 二、排水
8 | 040501001001 | 原φ300砼涵管拆除1、原φ300砼涵管拆除 2、做法、规格需满足业主要求 | m | 17 | 12.74 | 216.58 | 176.12
9 | 040101002001 | 挖沟槽土方1.挖沟槽土方 2.开挖方式自定，中标后不予调整 | m3 | 35 | 3.4 | 119 | 10.85 | 89.6
10 | 010103001001 | 土方回填1.土方回填 2.密实度要求：≥0.90 3.填方材料品种：三类土 | m3 | 30.392 | 5.55 | 168.68 | 14.89 | 127.65
11 | 040103002001 | 余方弃置1.余方弃置 2.运距：自定，中标后不予调整 | m3 | 4.608 | 7.58 | 34.93 | 1.29 | 28.29
12 | 040501001005 | Ⅱ级钢筋混凝土承插管道铺设DN3001.管道类型、管道材质：Ⅱ级钢筋混凝土承插管 2.连接方式：柔性胶圈接口 3.管径：300mm | m | 18 | 89.62 | 1613.16 | 89.46 | 73.08
13 | WB040501025005 | 混凝土管道接口1.管道类型、管道材质：橡胶圈接口 2.连接方式、角度管顶平连接 3.管径：300mm | 个口 | 8 | 24.24 | 193.92 | 154.56
14 | WB040501027005 | 管道闭水试验1.管径：300mm | m | 18 | 4.16 | 74.88 | 44.1
15 | 040501001005 | Ⅱ级钢筋混凝土承插管道铺设DN5001.管道类型、管道材质：Ⅱ级钢筋混凝土承插管 2.连接方式：柔性胶圈接口 3.管径：500mm | m | 17 | 151.51 | 2575.67 | 132.77 | 111.35
16 | WB040501025005 | 混凝土管道接口1.管道类型、管道材质：橡胶圈接口 2.连接方式、角度管顶平连接 3.管径：500mm | 个口 | 8 | 28.85 | 230.8 | 182.56
17 | WB040501027005 | 管道闭水试验1.管径：500mm | m | 17 | 7.24 | 123.08 | 68.68
18 | 040504002001 | Φ1000混凝土检查井1.Φ1000混凝土检查井 2.球墨铸铁井盖，五防井盖（防盗、防坠、防滑、防噪、防位移） 3.深度详见图纸 4.做法详见图集02S515 | 座 | 1 | 2312.71 | 2312.71 | 644.49 | 81.89
19 |  | 三、面板拆除、恢复
20 | 011602001001 | 混凝土路面拆除1.混凝土路面拆除 | m2 | 559.02 | 10.46 | 5847.35 | 1179.53 | 3572.14
21 | 040203007001 | 20cm厚C30混凝土路面1.混凝土路面 2.混凝土强度：C30自拌 3.混凝土厚度：20cm | m2 | 18 | 110.33 | 1985.94 | 189.72 | 47.34
22 | WB040203009001 | 水泥混凝土路面模板1.水泥混凝土路面模板 2.厚度：20cm | m2 | 18 | 2.23 | 40.14 | 16.92
23 | WB040203013001 | 路面刻痕1.路面刻痕 | m2 | 18 | 2.67 | 48.06 | 11.7 | 3.6
24 | WB040203014001 | 路面养生1.路面养生 | m2 | 18 | 4.51 | 81.18 | 13.5 | 3.6
25 | 040203007001 | 18cm厚C30混凝土路面1.混凝土路面 2.混凝土强度：C30自拌 3.混凝土厚度：18cm | m2 | 541.02 | 99.62 | 53896.41 | 5247.89 | 1276.81
26 | WB040203009001 | 水泥混凝土路面模板1.水泥混凝土路面模板 2.厚度：18cm | m2 | 541.02 | 1.9 | 1027.94 | 405.77
27 | WB040203013001 | 路面刻痕1.路面刻痕 | m2 | 541.02 | 2.67 | 1444.52 | 351.66 | 108.2
28 | WB040203014001 | 路面养生1.路面养生 | m2 | 541.02 | 4.51 | 2440 | 405.77 | 108.2
29 | WB040203010001 | 传力杆制作、安装1.传力杆制作、安装 2.钢筋直径：C14@500，螺纹三级钢，每根长度0.6m | 根 | 818 | 4.14 | 3386.52 | 523.52 | 32.72
30 | 011705001001 | 大型机械设备进出场及安拆1.大型机械设备进出场及安拆 | 台次 | 1 | 1741.69 | 1741.69 | 504 | 892.51
|  | 合 计 |  |  |  | 84625.84 | 11869.36 | 6703.70
测评合格编号：2018JS-05【神机造价软件V60安徽版】

## (3)附录F措施项目清单与计价表
附录F 措施项目清单与计价表
工程名称：下符桥镇庙岗集村道路维修工程 |  |  | 标段： |  | 第1页 共1页
序号 | 项目编码 | 项目名称 | 计算基础 | 费率（%） | 金额（元）
1 | SC-01 | 夜间施工增加费 | 17176.55 | 0.5 | 85.88
2 | SC-02 | 二次搬运费 | 17176.55 | 1.2 | 206.12
3 | SC-03 | 冬雨季施工增加费 | 17176.55 | 0.8 | 137.41
4 | SC-04 | 已完工程及设备保护费 | 17176.55 | 0.1 | 17.18
5 | SC-05 | 工程定位复测费 | 17176.55 | 0.9 | 154.59
6 | SC-06 | 临时保护设施费 | 17176.55 | 0.1 | 17.18
7 | SC-07 | 行车、行人干扰增加费 | 17176.55 | 0.2 | 34.35
8 | SC-08 | 赶工措施费 | 17176.55
|  | 合计 |  |  | 652.71
测评合格编号：2018JS-05【神机造价软件V60安徽版】

## (2)附录G不可竞争项目清单与计价表
附录G 不可竞争项目清单与计价表
工程名称：下符桥镇庙岗集村道路维修工程 |  |  | 标段： |  | 第1页 共1页
序号 | 项目编码 | 项目名称 | 计算基础 | 费率（%） | 金额（元）
1 | SF-01 | 环境保护费 | 17176.55 | 0.7 | 120.24
2 | SF-02 | 文明施工费 | 17176.55 | 3 | 515.3
3 | SF-03 | 安全施工费 | 17176.55 | 2.1 | 360.71
4 | SF-04 | 临时设施费 | 17176.55 | 3.5 | 601.18
5 | SF-05 | 工程排污费 | 17176.55
|  | 合计 |  |  | 1597.43
测评合格编号：2018JS-05【神机造价软件V60安徽版】

## (1)附录I税金计价表
附录I 税金计价表
工程名称：下符桥镇庙岗集村道路维修工程 |  |  | 标段： |  | 第1页 共1页
序号 | 项目名称 | 计算基础 | 计算基数 | 费率（%） | 金额（元）
1 | 分部分项工程项目费 |  |  |  | 84625.84
1.1 | 定额人工费 |  |  |  | 11869.36
1.2 | 定额机械费 |  |  |  | 6703.7
1.3 | 综合费 |  |  |  | 4262.82
2 | 措施项目费 |  |  |  | 652.71
3 | 不可竞争费 |  |  |  | 1597.43
3.1 | 安全文明施工费 |  |  |  | 1597.43
3.2 | 工程排污费
4 | 其他项目
4.1 | 暂列金额
4.2 | 专业工程暂估价
4.3 | 计日工
4.4 | 总承包服务费
5 | 税金 |  |  |  | 7818.84
6 | 工程造价 |  |  |  | 94694.82
测评合格编号：2018JS-05【神机造价软件V60安徽版】
附录I 税金计价表
工程名称：下符桥镇庙岗集村道路维修工程 |  |  | 标段： |  | 第1页 共1页
序号 | 项目名称 | 计算基础 | 计算基数 | 费率（%） | 金额（元）
1 | 发包人发包专业工程 |  |  | 1
2 | 发包人提供材料 |  |  | 1
合计
测评合格编号：2018JS-05【神机造价软件V60安徽版】
附录I 税金计价表
工程名称：下符桥镇庙岗集村道路维修工程 |  |  | 标段： |  | 第1页 共1页
序号 | 项目名称 | 计算基础 | 计算基数 | 费率（%） | 金额（元）
1 | 增值税 | 分部分项工程+措施项目+不可竞争+其他项目 | 86875.98 | 9 | 7818.84
| 合 计 |  |  |  | 7818.84
测评合格编号：2018JS-05【神机造价软件V60安徽版】
附录I 税金计价表
工程名称：下符桥镇庙岗集村道路维修工程 |  |  | 标段： |  | 第1页 共1页
序号 | 项目名称 | 计算基础 | 计算基数 | 费率（%） | 金额（元）
材料、设备暂估价
专业工程暂估价+材料、设备暂估价
甲供材
测评合格编号：2018JS-05【神机造价软件V60安徽版】
附录I 税金计价表
工程名称：下符桥镇庙岗集村道路维修工程 |  |  | 标段： |  | 第1页 共1页
序号 | 项目名称 | 计算基础 | 计算基数 | 费率（%） | 金额（元）
测评合格编号：2018JS-05【神机造价软件V60安徽版】