## (4)D.3单位工程最高投标限价汇总表
D.3 单位工程最高投标限价汇总表
工程名称：高桥湾北桥头电子警察设备安装项目 |  | 标段： | 第1页 共1页
序号 | 汇总内容 | 金额（元） | 其中：材料、设备暂估价（元）
1 | 分部分项工程项目费 | 217592.78
1.1 | 定额人工费 | 20491.97
1.2 | 定额机械费 | 4150.91
1.3 | 综合费 | 7141.55
2 | 措施项目费 | 936.43
3 | 不可竞争费 | 2636.79
3.1 | 安全文明施工费 | 2636.79
3.2 | 工程排污费 | 0
4 | 其他项目 | 0
4.1 | 暂列金额 | 0
4.2 | 专业工程暂估价 | 0
4.3 | 计日工 | 0
4.4 | 总承包服务费 | 0
5 | 税金 | 19904.94
6 | 工程造价 | 241070.94
测评合格编号：2018JS-05【神机造价软件V60安徽版】

## (5)E.1分部分项工程量清单计价表
E.1 分部分项工程量清单计价表
工程名称：高桥湾北桥头电子警察设备安装项目 |  |  |  |  | 标段： |  |  |  | 第7页 共7页
序 | 项目编码 | 项目名称 | 计 | 工程量 | 金额（元）
|  |  | 量 |  | 综合单价 | 合价 | 其中
号 |  |  | 单 |  |  |  | 定额 | 定额 | 暂估价
|  |  | 位 |  |  |  | 人工费 | 机械费
1 | 010101004001 | 人工挖基坑土石方1.人工挖基坑土石方 2.土石方比例投标单位自定，结算不调整 | m3 | 11.76 | 102.33 | 1203.4 | 932.8
2 | 010101003001 | 人工挖沟槽土方1.人工挖沟槽土方 | m3 | 31 | 68.63 | 2127.53 | 1649.2
3 | 010103001001 | 土方回填1、土方回填 | m3 | 31 | 14.7 | 455.7 | 286.44 | 65.1
4 | WB010101013001 | 余方弃置1、余方弃置 2、运距：自定 | m3 | 11.76 | 10.03 | 117.95 | 3.29 | 72.21
5 | 010501006001 | C30商品混凝土灯杆基础1、混凝土灯杆基础 2、混凝土强度：C30商品混凝土（非泵送） 3、规格：1.4m*1.4m*1.5m | m3 | 11.76 | 574.96 | 6761.53 | 256.84
6 | 011702001001 | 设备基础 复合木模板1、设备基础 复合木模板 | m2 | 33.6 | 45.83 | 1539.89 | 823.2 | 43.34
7 | 010515001001 | 现浇构件钢筋1、现浇构件钢筋 | t | 0.195 | 5083.22 | 992.69 | 88.04 | 11.5
8 | 010516002001 | 预埋铁件1、预埋铁件 2、底盘φ550*10 | t | 0.075 | 5767.64 | 430.05 | 52.4 | 11.16
9 | 010516001001 | 螺栓1、螺栓 2、规格：M25 | t | 0.022 | 5640.84 | 122.38 | 20.13
10 | WB040205025005 | T型杆件1、主杆Φ270-330-6-6500；副杆Φ100-220-4-7000及Φ90-165-3-5000；底盘Φ450/350×20 2、热镀锌喷塑处理 | 套 | 1 | 7950.05 | 7950.05 | 105 | 410.88
11 | WB040205025005 | 5米L型电子警察杆件1、主杆Φ180-240-5-6500；副杆Φ90-165-4-5000；底盘Φ450/350×20 2、热镀锌喷塑处理 | 套 | 2 | 5150.05 | 10300.1 | 210 | 821.76
12 | WB040205025005 | 7米L型电子警察杆件1、主杆Φ180-240-5-6500；副杆Φ90-165-4-7000；底盘Φ450/350×20 2、热镀锌喷塑处理 | 套 | 1 | 5650.05 | 5650.05 | 105 | 410.88
13 | 030507008001 | 900万高清CCD电警摄像机及抓拍单元1、含DSP嵌入式模块，实现自动记录功能 2、像传感器不低于1英寸CMOS芯片，嵌入式DSP模板，高清图片压缩方式JPEG，高清图像分辨率4096×2160 3、高清视频格式标准H.264，high profile 5.0，高清视频分辨率不低于4096×2160，高清视频帧率帧率1~25fps可调，工作电压AC12V，功耗<15W，工作温度-20℃~+60℃，湿度95% ±3RH（无凝结），工作温度- 20℃~+60℃，湿度95% ±3RH（无凝结） 4、具备本地存储功能，可将图像存储在eMMC存储芯片上,配置32GB eMMC存储卡，提供公安部权威机构出具的检验报告盖章复印件 5、前端抓拍设备支持电口或者SFP口接入网络，支持网络设备串接，设备数据的网络交换功能，提供公安部权威机构出具的检测报告盖章复印件 6、支持直接向诱导屏发布违法警示信息，提供公安部权威机构出具的检测报告盖章复印件 | 台 | 4 | 8675.15 | 34700.6 | 537.6 | 4.8
14 | 030507008001 | 900万高清CCD反卡摄像机及抓拍单元1、含DSP嵌入式模块，实现自动记录功能 2、像传感器不低于1英寸CMOS芯片，嵌入式DSP模板，高清图片压缩方式JPEG，高清图像分辨率4096×2160 3、高清视频格式标准H.264，high profile 5.0，高清视频分辨率不低于4096×2160，高清视频帧率帧率1~25fps可调，工作电压AC12V，功耗<15W，工作温度-20℃~+60℃，湿度95% ±3RH（无凝结），工作温度- 20℃~+60℃，湿度95% ±3RH（无凝结） 4、具备本地存储功能，可将图像存储在eMMC存储芯片上,配置32GB eMMC存储卡，提供公安部权威机构出具的检验报告盖章复印件 5、前端抓拍设备支持电口或者SFP口接入网络，支持网络设备串接，设备数据的网络交换功能，提供公安部权威机构出具的检测报告盖章复印件 6、支持直接向诱导屏发布违法警示信息，提供公安部权威机构出具的检测报告盖章复印件 | 台 | 5 | 8675.15 | 43375.75 | 672 | 6
15 | 030507008007 | 三维可调支架1、三维可调支架 | 个 | 9 | 99.72 | 897.48 | 604.8
16 | 030507008005 | 高清镜头1、高清镜头 2、1" 8百万11-40mm P-iris C接口镜头手动变焦镜头 | 台 | 9 | 1018.25 | 9164.25 | 126
17 | WB030508021001 | LED补光灯1、色温5000K~7000K 2、在20m位置基准轴上，峰值照度≤300lx 3、支持内部参数设置，如日夜功能开启阀值、频闪及爆闪延时设置 4、自带光敏控制，在低照度下自动开启，低照度阀值可设 5、支持自闪、跟随、自动频闪模式 6、支持倍频1~15可调 7、支持通过调整占空比1%~39%进行亮度调节 8、支持在频率＞250Hz或占空比＞39%时进行自我保护，自动熄灭 9、1路RS485接口、1路频闪输入接口、1路爆闪输入接口、1路同步输出接口 10、支持通过同步输出端口级联 11、平均功率≤30W 12、金属铝外壳 13、有效补光距离16m～25m 14、防护等级IP66 | 台/套 | 13 | 1011.59 | 13150.67 | 2730 | 945.1
18 | WB030508021001 | 频爆一体补光灯1、色温≥4000K 2、在20m位置基准轴上，峰值照度≤4000lx 3、具有峰值光强抑制功能，连续两次补光之间的最小时间间隔≤70ms，点亮时间≤1ms 4、工作寿命≥300万次 5、平均功耗≤100瓦 6、在AC220V±44V、50HZ±2Hz的电源条件下，应能正常工作，基准轴上光照度的变化幅度应≤额定电压下的15% 7、功耗：平均＜100W(@1闪/s)，瞬间最大＜300W 8、工作环境温度：-20℃～+70℃ 9、工作环境湿度：5%~90%@40℃，无凝结 10、防护等级：IP65 | 台/套 | 7 | 1781.59 | 12471.13 | 1470 | 508.9
19 | 030504001001 | 智能交通红绿灯信号检测器1、检测、通讯单元采用微控制器设计，稳定可靠 2、信号灯交流信号输入接口≥16路 3、配置≥16路交通灯信号状态指示灯 4、★RS485输出接口≥6路 5、+5VDC输出接口≥1个 6、★检测信号灯电压范围：AC 110V～274V 7、5位拨码开关设置波特率、地址和上传模式 8、输入接口采用压电保护、光电隔离等防护措施 | 台 | 1 | 1540.4 | 1540.4 | 30.8
20 | 030504001001 | 智能交通前端管理服务器1、用于存储及转发，嵌入式Linux系统，支持8路高清摄像机视频或图片接入，WEB操作界面，存储内置SATA接口，电源220V±10% 50Hz±2% / 110±10% 60Hz±2%，工作温度-20℃～+60℃，湿度95% ±3RH（无凝结），存储容量≥8T，录像≥30天，图像播放速度≥25帧/秒、图片≥3个月，接口≥8电1光、光口≥1000M。 | 台 | 1 | 6361.16 | 6361.16 | 434
21 | 030501004001 | 硬盘录像机硬盘1、硬盘录像机硬盘 2、4TB，接口SATAII类型、转速7200转/分、缓存128MB | 块 | 2 | 939.49 | 1878.98 | 56 | 3.76
22 | 030501004001 | 后台存储服务器专用硬盘1、后台存储服务器专用硬盘后台存储服务器专用硬盘 2、6TB | 块 | 4 | 1489.49 | 5957.96 | 112 | 7.52
23 | 030502001002 | 室外挂式防尘机箱1、壁挂式机箱，具备电备电源防雷和网络防雷功能，防护等级：IP65，放置光纤收发器、以太网交换机及电子警察存储主机等((含铭牌）） | 台 | 4 | 654.56 | 2618.24 | 616
24 | 030502001002 | 路口落地式机柜1、路口落地式机柜 2、规格：800mm×600mm×300mm 3、含基础接地 | 台 | 1 | 950.38 | 950.38 | 112
25 | WB030509012001 | 防雷接地1、防雷接地 2、防护等级IP55 | 个 | 5 | 408.38 | 2041.9 | 1400 | 100.8
26 | 030501012001 | 工业以太网交换机1、工业以太网交换机 2、规格：5口千兆 | 台/套 | 4 | 723.97 | 2895.88 | 672 | 174.76
27 | 030501010001 | 工业级光纤收发器1、工业级千兆路口环型网络光纤收发器，连通路口各方向杆件之间网络，具有断线自修复功能 | 对 | 4 | 897.98 | 3591.92 | 140 | 309.56
28 | WB030509010001 | 漏电断路器1、漏电断路器 2、双撇25A | 台 | 5 | 139.61 | 698.05 | 350
29 | 030502008001 | 光纤1、光纤 2、单模，12芯，国标 | m | 750 | 7.24 | 5430 | 1830 | 30
30 | 030502014001 | 光纤尾纤、法兰、熔纤盒1、光纤尾纤、法兰、熔纤盒 | 套 | 4 | 100.65 | 402.6 | 50.4 | 11.16
31 | 030502014001 | 光缆熔接1、光缆熔接 2、规格：12芯 | 芯 | 4 | 100.65 | 402.6 | 50.4 | 11.16
32 | 030502005002 | 室外防水信号线1、室外双屏蔽超六类网线，国标 | m | 310 | 3.58 | 1109.8 | 353.4 | 12.4
33 | 030411004001 | 电源线RVV 2*2.5mm21、电源线 2、规格型号：RVV 2*2.5mm2 | m | 750 | 11.37 | 8527.5 | 427.5
34 | 030411004001 | 电源线RVV 3*1.5mm21、电源线 2、规格型号：RVV 3*1.5mm2 | m | 760 | 10.94 | 8314.4 | 372.4
35 | 030411004001 | 电源线RVV 2*4mm21、电源线 2、规格型号：RVV 2*4mm2 | m | 120 | 15.43 | 1851.6 | 46.8
36 | 030411001002 | PEΦ40 PE管1、PE管 2、规格型号：Φ40 PE管 | m | 310 | 13.39 | 4150.9 | 1131.5
37 | 041001003001 | 拆除人行道混凝土基层1、拆除人行道混凝土基层 2、拆除、清底、运输、旧料清理成堆、外运（运距自定） | m2 | 30 | 8.94 | 268.2 | 94.2 | 113.7
38 | 041001002001 | 拆除人行道面层1、材质：人行道透水砖+3mm1:2水泥砂浆结合层 2、拆除人行道透水砖，堆放、保护（后用于人行道恢复） 3、施工单位做好施工组织设计，避免二次损坏，若由于施工单位自身造成的损坏，甲方不予增加费用，施工单位按同等型号、规格的人行道砖赔偿 4、废弃料外运，含渣土费及弃土场费用，运距自定 | m2 | 30 | 2.35 | 70.5 | 54.6
39 | WB040204009001 | 人行道C15混凝土垫层1、人行道混凝土垫层 2、混凝土强度：C15自拌砼 3、断面参照图纸 | m3 | 3 | 549.82 | 1649.46 | 278.25 | 29.64
40 | 040204002001 | 人行道砖恢复（旧砖利用、主材不计）1、2cm厚1:3水泥砂浆结合层 2、原人行道砖恢复 | m2 | 30 | 21.57 | 647.1 | 281.4
41 | WB050102029001 | 起挖草皮1、起挖草皮 | m2 | 18 | 2.47 | 44.46 | 25.38
42 | 050102012001 | 铺种草皮（草皮利用、主材不计）1、铺种草皮 2、草皮利用、主材不计 | m2 | 18 | 9.72 | 174.96 | 131.04
43 | WB050104012001 | 草坪成活养护1、草坪成活养护 2、养护期：1个月 | m2 | 18 | 1.44 | 25.92 | 17.28 | 1.44
44 | WB050104024001 | 草坪保存养护1、草坪保存养护 2、养护期：1个月 | m2 | 18 | 6.34 | 114.12 | 63.54 | 13.68
45 | 040205001001 | 手工井1、400*600市政五防 2、挖、运土方，C15混泥土垫层，砖砌，铸铁井盖 3、具有防盗功能 按照市政标准施工 4、具体做法参照图纸 | 座 | 1 | 962.99 | 962.99 | 310.34 | 17.2
46 | WB030507007001 | 系统集成费1、系统集成费 2、设备安装调试，并与交警大队管理原有平台无缝对接 | 项 | 1 | 1039.35 | 1039.35 | 28 | 2.5
47 | 030501017001 | 数据整合、交通违法证据汇聚1、数据整合、交通违法证据汇聚 2、把大队所有的数据传入支队，符合信息化考评接入要求、由支队验收设备软件、违法证据符合国家要求。 3、立元定制无缝接入霍山县、六安市智能交通综合管理平台；接入平台与六安市交警支队公安网内的公安交通集成指挥平台、浙江立元综合管理平台、安徽互联违法证据管理平台进行无缝对接和数据实时交换，同时满足六安支队相关考核指标。 | 项 | 1 | 2460.25 | 2460.25 | 350
|  | 合 计 |  |  |  | 217592.78 | 20491.97 | 4150.91
测评合格编号：2018JS-05【神机造价软件V60安徽版】

## (3)附录F措施项目清单与计价表
附录F 措施项目清单与计价表
工程名称：高桥湾北桥头电子警察设备安装项目 |  |  | 标段： |  | 第1页 共1页
序号 | 项目编码 | 项目名称 | 计算基础 | 费率（%） | 金额（元）
1 | AC-01 | 夜间施工增加费 | 24642.88 | 0.5 | 123.21
2 | AC-02 | 二次搬运费 | 24642.88 | 1 | 246.43
3 | AC-03 | 冬雨季施工增加费 | 24642.88 | 0.7 | 172.5
4 | AC-04 | 已完工程及设备保护费 | 24642.88 | 0.3 | 73.93
5 | AC-05 | 工程定位复测费 | 24642.88 | 0.6 | 147.86
6 | AC-06 | 非夜间施工照明费 | 24642.88 | 0.6 | 147.86
7 | AC-07 | 临时保护设施费 | 24642.88 | 0.1 | 24.64
8 | AC-08 | 赶工措施费 | 24642.88
|  | 合计 |  |  | 936.43
测评合格编号：2018JS-05【神机造价软件V60安徽版】

## (2)附录G不可竞争项目清单与计价表
附录G 不可竞争项目清单与计价表
工程名称：高桥湾北桥头电子警察设备安装项目 |  |  | 标段： |  | 第1页 共1页
序号 | 项目编码 | 项目名称 | 计算基础 | 费率（%） | 金额（元）
1 | AF-01 | 环境保护费 | 24642.88 | 0.9 | 221.79
2 | AF-02 | 文明施工费 | 24642.88 | 2.8 | 690
3 | AF-03 | 安全施工费 | 24642.88 | 2.4 | 591.43
4 | AF-04 | 临时设施费 | 24642.88 | 4.6 | 1133.57
5 | AF-05 | 工程排污费 | 24642.88
|  | 合计 |  |  | 2636.79
测评合格编号：2018JS-05【神机造价软件V60安徽版】

## (1)附录I税金计价表
附录I 税金计价表
工程名称：高桥湾北桥头电子警察设备安装项目 |  |  | 标段： |  | 第1页 共1页
序号 | 项目名称 | 计算基础 | 计算基数 | 费率（%） | 金额（元）
1 | 分部分项工程项目费 |  |  |  | 217592.78
1.1 | 定额人工费 |  |  |  | 20491.97
1.2 | 定额机械费 |  |  |  | 4150.91
1.3 | 综合费 |  |  |  | 7141.55
2 | 措施项目费 |  |  |  | 936.43
3 | 不可竞争费 |  |  |  | 2636.79
3.1 | 安全文明施工费 |  |  |  | 2636.79
3.2 | 工程排污费
4 | 其他项目
4.1 | 暂列金额
4.2 | 专业工程暂估价
4.3 | 计日工
4.4 | 总承包服务费
5 | 税金 |  |  |  | 19904.94
6 | 工程造价 |  |  |  | 241070.94
测评合格编号：2018JS-05【神机造价软件V60安徽版】
附录I 税金计价表
工程名称：高桥湾北桥头电子警察设备安装项目 |  |  | 标段： |  | 第1页 共1页
序号 | 项目名称 | 计算基础 | 计算基数 | 费率（%） | 金额（元）
1 | 发包人发包专业工程 |  |  | 1
2 | 发包人提供材料 |  |  | 1
合计
测评合格编号：2018JS-05【神机造价软件V60安徽版】
附录I 税金计价表
工程名称：高桥湾北桥头电子警察设备安装项目 |  |  | 标段： |  | 第1页 共1页
序号 | 项目名称 | 计算基础 | 计算基数 | 费率（%） | 金额（元）
1 | 增值税 | 分部分项工程+措施项目+不可竞争+其他项目 | 221166 | 9 | 19904.94
| 合 计 |  |  |  | 19904.94
测评合格编号：2018JS-05【神机造价软件V60安徽版】
附录I 税金计价表
工程名称：高桥湾北桥头电子警察设备安装项目 |  |  | 标段： |  | 第1页 共1页
序号 | 项目名称 | 计算基础 | 计算基数 | 费率（%） | 金额（元）
材料、设备暂估价
专业工程暂估价+材料、设备暂估价
甲供材
测评合格编号：2018JS-05【神机造价软件V60安徽版】
附录I 税金计价表
工程名称：高桥湾北桥头电子警察设备安装项目 |  |  | 标段： |  | 第1页 共1页
序号 | 项目名称 | 计算基础 | 计算基数 | 费率（%） | 金额（元）
测评合格编号：2018JS-05【神机造价软件V60安徽版】