## 【5.4】投标报价汇总表(2位小数)
投标报价汇总表
标段：但家庙镇大河厂村小河桥河沿水泥路工程
序 号 | 章 次 | 科 目 名 称 | 金额(元)
1 | 100 | 清单 第100章 总则 | 12653.2032
2 | 200 | 清单 第200章 路基 | 4980.36
3 | 300 | 清单 第300章 路面 | 391962.032
4 | 600 | 清单 第600章 安全设施及预埋管线 | 2976.864
5 | 第100章至700章清单合计 |  | 412572.4592
6 | 已包含在清单合计中的材料、工程设备、专业工程暂估价合计
7 | 清单合计减去材料、工程设备、专业工程暂估价 合计(即5-6)=7 |  | 412572.4592
8 | 计日工合计
9 | 暂列金额(不含计日工总额)
10 | 投标报价(5+8+9)=10 |  | 412572.4592

## 【5.1】工程量清单(2位小数)
工程量清单
合同段: 但家庙镇大河厂村小河桥河沿水泥路工程 |  |  |  | 货币单位: 人民币 元
清单 第100章 总则
子目号 | 子 目 名 称 | 单位 | 数量 | 单价 | 合价
101 | 通则
101-1 | 保险费
-a | 按合同条款规定，提供建筑工程一切险 | 总额 | 1 | 1044.3664 | 1044.3664
-b | 按合同条款规定，提供第三者责任险 | 总额 | 1 | 440 | 440
102 | 工程管理
102-1 | 竣工文件 | 总额 | 1 | 799.8408 | 799.8408
102-2 | 施工环保费 | 总额 | 1 | 1199.7568 | 1199.7568
102-3 | 安全生产费 | 总额 | 1 | 6009.52 | 6009.52
103 | 临时工程与设施
103-3 | 临时供电设施架设、维护与拆除 | 总额 | 1 | 599.8784 | 599.8784
104 | 承包人驻地建设
104-1 | 承包人驻地建设 | 总额 | 1 | 799.8408 | 799.8408
105 | 施工标准化
105-3 | 拌和站 | 总额 | 1 | 1760 | 1760
| 清单 第 100 章合计 人民币 | 12653.2032
工程量清单
合同段: 但家庙镇大河厂村小河桥河沿水泥路工程 |  |  |  | 货币单位: 人民币 元
清单 第200章 路基
子目号 | 子 目 名 称 | 单位 | 数量 | 单价 | 合价
204 | 路基整平压实
204-1 | 路基整平压实
-a | 路基整平压实 | m2 | 3850 | 1.2936 | 4980.36
| 清单 第 200 章合计 人民币 | 4980.36
工程量清单
合同段: 但家庙镇大河厂村小河桥河沿水泥路工程 |  |  |  | 货币单位: 人民币 元
清单 第300章 路面
子目号 | 子 目 名 称 | 单位 | 数量 | 单价 | 合价
312 | 水泥混凝土面板
312-1 | C35自拌水泥混凝土面板（含模板、刻痕、沥青灌封、养护等）
-a | 厚200mm(长700.00m，宽4.5米) | m2 | 3150 | 124.0096 | 390630.24
313 | 路肩培土
313-1 | 路肩培土(每侧宽50cm，厚20cm) | m3 | 140 | 9.5128 | 1331.792
| 清单 第 300 章合计 人民币 | 391962.032
工程量清单
合同段: 但家庙镇大河厂村小河桥河沿水泥路工程 |  |  |  | 货币单位: 人民币 元
清单 第600章 安全设施及预埋管线
子目号 | 子 目 名 称 | 单位 | 数量 | 单价 | 合价
604 | 道路交通标志
604-1 | 民生工程标识牌(大理石) | 个 | 1 | 352 | 352
604-2 | 民生工程公示牌(面板120cm*100cm，双柱式) | 个 | 1 | 704 | 704
604-3 | 警示桩(反光膜为黄黑相间警示桩，内配2根直径8mm主筋，6根直径6箍筋。反光膜贴80cm高，桩埋地40cm，总高120cm，采用400*400*400mm砼基座固定) | 根 | 30 | 64.0288 | 1920.864
| 清单 第 600 章合计 人民币 | 2976.864