## 【5.4】投标报价汇总表(2位小数)
投标报价汇总表
标段：霍山县2021年自然村通硬化路和联网路（移民）项目-下符桥镇桃园村岗洼路工程
序 号 | 章 次 | 科 目 名 称 | 金额(元)
1 | 100 | 清单 第100章 总则 | 11165.8888
2 | 200 | 清单 第200章 路基 | 5981.36
3 | 300 | 清单 第300章 路面 | 321423.96
4 | 600 | 清单 第600章 安全设施及预埋管线 | 15444
5 | 第100章至700章清单合计 |  | 354015.2088
6 | 已包含在清单合计中的材料、工程设备、专业工程暂估价合计
7 | 清单合计减去材料、工程设备、专业工程暂估价 合计(即5-6)=7 |  | 354015.2088
8 | 计日工合计
9 | 暂列金额(不含计日工总额)
10 | 投标报价(5+8+9)=10 |  | 354015.2088

## 【5.1】工程量清单(2位小数)
工程量清单
合同段: 霍山县2021年自然村通硬化路和联网路（移民）项目-下符桥镇桃园村岗洼路工程 |  |  |  | 货币单位: 人民币 元
清单 第100章 总则
子目号 | 子 目 名 称 | 单位 | 数量 | 单价 | 合价
101 | 通则
101-1 | 保险费
-a | 按合同条款规定，提供建筑工程一切险 | 总额 | 1 | 895.9808 | 895.9808
-b | 按合同条款规定，提供第三者责任险 | 总额 | 1 | 440 | 440
102 | 工程管理
102-1 | 竣工文件 | 总额 | 1 | 685.696 | 685.696
102-2 | 施工环保费 | 总额 | 1 | 1028.544 | 1028.544
102-3 | 安全生产费 | 总额 | 1 | 5155.7 | 5155.7
103 | 临时工程与设施
103-3 | 临时供电设施架设、维护与拆除 | 总额 | 1 | 514.272 | 514.272
104 | 承包人驻地建设
104-1 | 承包人驻地建设 | 总额 | 1 | 685.696 | 685.696
105 | 施工标准化
105-3 | 拌和站 | 总额 | 1 | 1760 | 1760
| 清单 第 100 章合计 人民币 | 11165.8888
工程量清单
合同段: 霍山县2021年自然村通硬化路和联网路（移民）项目-下符桥镇桃园村岗洼路工程 |  |  |  | 货币单位: 人民币 元
清单 第200章 路基
子目号 | 子 目 名 称 | 单位 | 数量 | 单价 | 合价
203-1 | 路基挖方（就地回填）
-a | 路基挖方 | m3 | 150 | 6.3184 | 947.76
204 | 路基整平压实
204-1 | 路基整平压实
-a | 路基整平压实 | m2 | 3575 | 1.408 | 5033.6
| 清单 第 200 章合计 人民币 | 5981.36
工程量清单
合同段: 霍山县2021年自然村通硬化路和联网路（移民）项目-下符桥镇桃园村岗洼路工程 |  |  |  | 货币单位: 人民币 元
清单 第300章 路面
子目号 | 子 目 名 称 | 单位 | 数量 | 单价 | 合价
312 | 水泥混凝土面板
312-1 | C35自拌水泥混凝土面板（含模板、刻痕、沥青灌封、养护等）
-a | 厚200mm(长650.00m，宽4.5米) | m2 | 2925 | 109.384 | 319948.2
313 | 路肩培土
313-1 | 路肩培土(每侧上宽0.3cm，下宽0.5cm，厚20cm) | m | 1300 | 1.1352 | 1475.76
| 清单 第 300 章合计 人民币 | 321423.96
工程量清单
合同段: 霍山县2021年自然村通硬化路和联网路（移民）项目-下符桥镇桃园村岗洼路工程 |  |  |  | 货币单位: 人民币 元
清单 第600章 安全设施及预埋管线
子目号 | 子 目 名 称 | 单位 | 数量 | 单价 | 合价
604 | 道路交通标志
604-1 | 民生工程标识牌(大理石) | 个 | 1 | 880 | 880
604-2 | 民生工程公示牌(面板240cm*120cm，双柱式) | 个 | 1 | 528 | 528
604-3 | 警示桩(反光膜为黄黑相间警示桩，内配2根直径8mm主筋，6根直径6箍筋。反光膜贴80cm高，桩埋地40cm，总高120cm，采用400*400*400mm砼基座固定) | 根 | 80 | 101.2 | 8096
604-4 | “T”型牌（含混凝土基础） | 个 | 3 | 660 | 1980
604-5 | 连续弯道牌（含混凝土基础） | 个 | 2 | 660 | 1320
604-6 | 急转弯牌（含混凝土基础） | 个 | 2 | 660 | 1320
604-7 | 路名牌（含混凝土基础） | 个 | 2 | 660 | 1320
| 清单 第 600 章合计 人民币 | 15444