## 【5.4】投标报价汇总表(2位小数)
投标报价汇总表
标段：霍山县2021年自然村通硬化路和联网路项目-下符桥镇桃园村道星路工程
序 号 | 章 次 | 科 目 名 称 | 金额(元)
1 | 100 | 清单 第100章 总则 | 19682.5288
2 | 200 | 清单 第200章 路基 | 18289.2732
3 | 300 | 清单 第300章 路面 | 624942.2066
4 | 400 | 清单 第400章 桥梁、涵洞 | 13037.3929
5 | 600 | 清单 第600章 安全设施及预埋管线 | 13376
6 | 第100章至700章清单合计 |  | 689327.4015
7 | 已包含在清单合计中的材料、工程设备、专业工程暂估价合计
8 | 清单合计减去材料、工程设备、专业工程暂估价 合计(即6-7)=8 |  | 689327.4015
9 | 计日工合计
10 | 暂列金额(不含计日工总额)
11 | 投标报价(6+9+10)=11 |  | 689327.4015

## 【5.1】工程量清单(2位小数)
工程量清单
合同段: 霍山县2021年自然村通硬化路和联网路项目-下符桥镇桃园村道星路工程 |  |  |  | 货币单位: 人民币 元
清单 第100章 总则
子目号 | 子 目 名 称 | 单位 | 数量 | 单价 | 合价
101 | 通则
101-1 | 保险费
-a | 按合同条款规定，提供建筑工程一切险 | 总额 | 1 | 1745.656 | 1745.656
-b | 按合同条款规定，提供第三者责任险 | 总额 | 1 | 440 | 440
102 | 工程管理
102-1 | 竣工文件 | 总额 | 1 | 1339.2896 | 1339.2896
102-2 | 施工环保费 | 总额 | 1 | 2008.9344 | 2008.9344
102-3 | 安全生产费 | 总额 | 1 | 10044.892 | 10044.892
103 | 临时工程与设施
103-3 | 临时供电设施架设、维护与拆除 | 总额 | 1 | 1004.4672 | 1004.4672
104 | 承包人驻地建设
104-1 | 承包人驻地建设 | 总额 | 1 | 1339.2896 | 1339.2896
105 | 施工标准化
105-3 | 拌和站 | 总额 | 1 | 1760 | 1760
| 清单 第 100 章合计 人民币 | 19682.5288
工程量清单
合同段: 霍山县2021年自然村通硬化路和联网路项目-下符桥镇桃园村道星路工程 |  |  |  | 货币单位: 人民币 元
清单 第200章 路基
子目号 | 子 目 名 称 | 单位 | 数量 | 单价 | 合价
203-1 | 路基挖方
-a | 挖运土方 | m3 | 996 | 7.744 | 7713.024
204 | 路基整平压实
204-1 | 路基整平压实
-a | 路基整平压实 | m2 | 6880.5 | 1.408 | 9687.744
202-2 | 挖除旧路面
-a | 水泥混凝土路面 | m3 | 10.125 | 87.7536 | 888.5052
| 清单 第 200 章合计 人民币 | 18289.2732
工程量清单
合同段: 霍山县2021年自然村通硬化路和联网路项目-下符桥镇桃园村道星路工程 |  |  |  | 货币单位: 人民币 元
清单 第300章 路面
子目号 | 子 目 名 称 | 单位 | 数量 | 单价 | 合价
312 | 水泥混凝土面板
312-1 | C35自拌水泥混凝土面板（含模板、刻痕、沥青灌封、养护等）
-a | 厚200mm(长1211.00m，宽4.5米，其中2个支路，每个支路：长20m，宽4.5m) | m2 | 5629.5 | 109.384 | 615777.228
313 | 路肩培土
313-1 | 路肩培土(每侧上宽0.3cm，下宽0.5cm，厚20cm) | m | 2422 | 1.1352 | 2749.4544
312-2 | 路面钢筋
-a | 拉杆钢筋(C14@1000，L=0.7m/每根) | kg | 53.361 | 6.3096 | 336.6866
-b | 打眼、固胶 | 个 | 63 | 4.4 | 277.2
312 | 水泥混凝土面板
312-1 | C35自拌水泥混凝土面板（含模板、刻痕、沥青灌封、养护等）
-a | 15cm厚C15混凝土垫层 | m2 | 31 | 73.2248 | 2269.9688
-b | 厚200mm(长62m，宽0.5米) | m2 | 31 | 109.384 | 3390.904
313 | 路肩培土
313-1 | 路肩培土(每侧上宽0.3cm，下宽0.5cm，厚20cm) | m | 124 | 1.1352 | 140.7648
| 清单 第 300 章合计 人民币 | 624942.2066
工程量清单
合同段: 霍山县2021年自然村通硬化路和联网路项目-下符桥镇桃园村道星路工程 |  |  |  | 货币单位: 人民币 元
清单 第400章 桥梁、涵洞
子目号 | 子 目 名 称 | 单位 | 数量 | 单价 | 合价
419 | 圆管涵及倒虹吸管涵
-a | 直径30cm钢筋混凝土涵管 | m | 48 | 83.7496 | 4019.9808
-b | 挖基础土石方 | m3 | 38.4 | 14.0712 | 540.3341
-c | 回填土方 | m3 | 32.64 | 3.3088 | 107.9992
-d | C15砼管道基础 | m3 | 14.4 | 488.1536 | 7029.4118
-e | 混凝土涵头（长1m，高1m，厚度0.4m，8道） | m3 | 1.92 | 697.7432 | 1339.6669
| 清单 第 400 章合计 人民币 | 13037.3929
工程量清单
合同段: 霍山县2021年自然村通硬化路和联网路项目-下符桥镇桃园村道星路工程 |  |  |  | 货币单位: 人民币 元
清单 第600章 安全设施及预埋管线
子目号 | 子 目 名 称 | 单位 | 数量 | 单价 | 合价
604 | 道路交通标志
604-1 | 民生工程标识牌(大理石) | 个 | 1 | 880 | 880
604-2 | 民生工程公示牌(面板240cm*120cm，双柱式) | 个 | 1 | 528 | 528
604-3 | 警示桩(反光膜为黄黑相间警示桩，内配2根直径8mm主筋，6根直径6箍筋。反光膜贴80cm高，桩埋地40cm，总高120cm，采用400*400*400mm砼基座固定) | 根 | 40 | 101.2 | 4048
604-4 | “T”型牌（含混凝土基础） | 个 | 3 | 660 | 1980
604-5 | 连续弯道牌（含混凝土基础） | 个 | 6 | 660 | 3960
604-6 | 急转弯牌（含混凝土基础） | 个 | 1 | 660 | 660
604-7 | 路名牌（含混凝土基础） | 个 | 2 | 660 | 1320
| 清单 第 600 章合计 人民币 | 13376