## (5)D.3单位工程最高投标限价汇总表
D.3 单位工程最高投标限价汇总表
工程名称：青枫岭畈水湾排水沉沙工程 |  | 标段： | 第1页 共1页
序号 | 汇总内容 | 金额（元） | 其中：材料、设备暂估价（元）
1 | 分部分项工程项目费 | 55604.98
1.1 | 定额人工费 | 18156.07
1.2 | 定额机械费 | 828.91
1.3 | 综合费 | 4362.84
2 | 措施项目费 | 1063.14
3 | 不可竞争费 | 1765.59
3.1 | 安全文明施工费 | 1765.59
3.2 | 工程排污费 | 0
4 | 其他项目 | 0
4.1 | 暂列金额 | 0
4.2 | 专业工程暂估价 | 0
4.3 | 计日工 | 0
4.4 | 总承包服务费 | 0
5 | 税金 | 5259.03
6 | 工程造价 | 63692.74
测评合格编号：2018JS-05【神机造价软件V60安徽版】

## (4)E.1分部分项工程量清单计价表
E.1 分部分项工程量清单计价表
工程名称：青枫岭畈水湾排水沉沙工程 |  |  |  |  | 标段： |  |  |  |  | 第1页 共1页
序 | 项目编码 | 项目名称 | 项目特征描述 | 计 | 工程量 | 金额（元）
|  |  |  | 量 |  | 综合单价 | 合价 | 其中
号 |  |  |  | 单 |  |  |  | 定额 | 定额 | 暂估价
|  |  |  | 位 |  |  |  | 人工费 | 机械费
1 | 040101001001 | 挖一般土方 | 1.土壤类别：三类土 2.挖土深度：30cm | m3 | 36.6 | 30.99 | 1134.23 | 922.32
2 | 010404001001 | C15细石混凝土找坡层 | 1.厚度：10cm 2.材料品种及比例：C15细石混凝土 | m3 | 10.736 | 424.46 | 4557 | 500.51 | 26.95
3 | 010507003001 | C25现浇混凝土地沟 | 1.断面尺寸：详见图纸 2.混凝土种类：自拌混凝土 3.混凝土强度等级：C25 | m3 | 13.176 | 474.89 | 6257.15 | 567.75 | 300.41
4 | 011702026001 | 地沟模板 | 1.地沟模板 | m2 | 219.6 | 44.43 | 9756.83 | 6100.49 | 153.72
5 | 040601007001 | C25现浇混凝土池壁 | 1.混凝土种类：自拌混凝土 2.混凝土强度等级：C25 | m3 | 12.83 | 482.47 | 6190.28 | 1024.64 | 29.25
6 | 041102035001 | 现浇混凝土池壁模板 | 1.现浇混凝土池壁模板 | m2 | 79.056 | 41.39 | 3272.13 | 1158.17 | 147.83
7 | 010501002001 | C25现浇混凝土带型基础 | 1.混凝土种类：自拌混凝土 2.混凝土强度等级：C25 3.检查井下口 | m3 | 1.8 | 469.41 | 844.94 | 74.39 | 37.08
8 | 011702001001 | 基础模板 | 1.基础模板 | m2 | 7.2 | 37.34 | 268.85 | 165.6 | 5.11
9 | WB010516006001 | 植筋 | 1.钢筋种类、规格：三级钢，Φ10 | 根 | 1626 | 3.39 | 5512.14 | 3772.32
10 | 010515001001 | 现浇构件钢筋 | 1.钢筋种类、规格：三级钢，Φ10 | t | 2.912 | 4428.78 | 12897.07 | 1395.42 | 32.64
11 | 011701002001 | 外脚手架 | 1.外脚手架 | m2 | 218 | 17.72 | 3862.96 | 1619.74 | 95.92
12 | WB010102004001 | 混凝土二次搬运 | 1.石方类别 2.运距 | 项 | 1 | 1051.4 | 1051.4 | 854.72
|  | 合 计 |  |  |  |  | 55604.98 | 18156.07 | 828.91
测评合格编号：2018JS-05【神机造价软件V60安徽版】

## (3)附录F措施项目清单与计价表
附录F 措施项目清单与计价表
工程名称：青枫岭畈水湾排水沉沙工程 |  |  | 标段： |  | 第1页 共1页
序号 | 项目编码 | 项目名称 | 计算基础 | 费率（%） | 金额（元）
1 | SC-01 | 夜间施工增加费 | 18984.98 | 0.5 | 94.92
2 | SC-02 | 二次搬运费 | 18984.98 | 1.2 | 227.82
3 | SC-03 | 冬雨季施工增加费 | 18984.98 | 0.8 | 151.88
4 | SC-04 | 已完工程及设备保护费 | 18984.98 | 0.1 | 18.98
5 | SC-05 | 工程定位复测费 | 18984.98 | 0.9 | 170.86
6 | SC-06 | 临时保护设施费 | 18984.98 | 0.1 | 18.98
7 | SC-07 | 行车、行人干扰增加费 | 18984.98 | 0.2 | 37.97
8 | SC-08 | 赶工措施费 | 18984.98 | 1.8 | 341.73
|  | 合计 |  |  | 1063.14
测评合格编号：2018JS-05【神机造价软件V60安徽版】

## (2)附录G不可竞争项目清单与计价表
附录G 不可竞争项目清单与计价表
工程名称：青枫岭畈水湾排水沉沙工程 |  |  | 标段： |  | 第1页 共1页
序号 | 项目编码 | 项目名称 | 计算基础 | 费率（%） | 金额（元）
1 | SF-01 | 环境保护费 | 18984.98 | 0.7 | 132.89
2 | SF-02 | 文明施工费 | 18984.98 | 3 | 569.55
3 | SF-03 | 安全施工费 | 18984.98 | 2.1 | 398.68
4 | SF-04 | 临时设施费 | 18984.98 | 3.5 | 664.47
5 | SF-05 | 工程排污费 | 18984.98
|  | 合计 |  |  | 1765.59
测评合格编号：2018JS-05【神机造价软件V60安徽版】

## (1)附录I税金计价表
附录I 税金计价表
工程名称：青枫岭畈水湾排水沉沙工程 |  |  | 标段： |  | 第1页 共1页
序号 | 项目名称 | 计算基础 | 计算基数 | 费率（%） | 金额（元）
1 | 分部分项工程项目费 |  |  |  | 55604.98
1.1 | 定额人工费 |  |  |  | 18156.07
1.2 | 定额机械费 |  |  |  | 828.91
1.3 | 综合费 |  |  |  | 4362.84
2 | 措施项目费 |  |  |  | 1063.14
3 | 不可竞争费 |  |  |  | 1765.59
3.1 | 安全文明施工费 |  |  |  | 1765.59
3.2 | 工程排污费
4 | 其他项目
4.1 | 暂列金额
4.2 | 专业工程暂估价
4.3 | 计日工
4.4 | 总承包服务费
5 | 税金 |  |  |  | 5259.03
6 | 工程造价 |  |  |  | 63692.74
测评合格编号：2018JS-05【神机造价软件V60安徽版】
附录I 税金计价表
工程名称：青枫岭畈水湾排水沉沙工程 |  |  | 标段： |  | 第1页 共1页
序号 | 项目名称 | 计算基础 | 计算基数 | 费率（%） | 金额（元）
1 | 发包人发包专业工程 |  |  | 1
2 | 发包人提供材料 |  |  | 1
合计
测评合格编号：2018JS-05【神机造价软件V60安徽版】
附录I 税金计价表
工程名称：青枫岭畈水湾排水沉沙工程 |  |  | 标段： |  | 第1页 共1页
序号 | 项目名称 | 计算基础 | 计算基数 | 费率（%） | 金额（元）
1 | 增值税 | 分部分项工程+措施项目+不可竞争+其他项目 | 58433.71 | 9 | 5259.03
| 合 计 |  |  |  | 5259.03
测评合格编号：2018JS-05【神机造价软件V60安徽版】
附录I 税金计价表
工程名称：青枫岭畈水湾排水沉沙工程 |  |  | 标段： |  | 第1页 共1页
序号 | 项目名称 | 计算基础 | 计算基数 | 费率（%） | 金额（元）
材料、设备暂估价
专业工程暂估价+材料、设备暂估价
甲供材
测评合格编号：2018JS-05【神机造价软件V60安徽版】
附录I 税金计价表
工程名称：青枫岭畈水湾排水沉沙工程 |  |  | 标段： |  | 第1页 共1页
序号 | 项目名称 | 计算基础 | 计算基数 | 费率（%） | 金额（元）
测评合格编号：2018JS-05【神机造价软件V60安徽版】