## (6)D.3单位工程最高投标限价汇总表
D.3 单位工程最高投标限价汇总表
工程名称：大化坪村茶厂电路升级改造工程 |  | 标段： | 第1页 共1页
序号 | 汇总内容 | 金额（元） | 其中：材料、设备暂估价（元）
1 | 分部分项工程项目费 | 126310.52
1.1 | 定额人工费 | 8046.41
1.2 | 定额机械费 | 6258.74
1.3 | 综合费 | 4149.13
2 | 措施项目费 | 366.7
3 | 不可竞争费 | 1032.56
3.1 | 安全文明施工费 | 1032.56
3.2 | 工程排污费 | 0
4 | 其他项目 | 0
4.1 | 暂列金额 | 0
4.2 | 专业工程暂估价 | 0
4.3 | 计日工 | 0
4.4 | 总承包服务费 | 0
5 | 税金 | 11493.88
6 | 工程造价 | 139203.66
测评合格编号：2018JS-05【神机造价软件V60安徽版】

## (5)E.1分部分项工程量清单计价表
E.1 分部分项工程量清单计价表
工程名称：大化坪村茶厂电路升级改造工程 |  |  |  |  | 标段： |  |  |  | 第2页 共2页
序 | 项目编码 | 项目名称 | 计 | 工程量 | 金额（元）
|  |  | 量 |  | 综合单价 | 合价 | 其中
号 |  |  | 单 |  |  |  | 定额 | 定额 | 暂估价
|  |  | 位 |  |  |  | 人工费 | 机械费
|  | 一、10kV线路工程 |  |  |  | 35654.44 | 1675.39 | 797.5
1 | WB030410009001 | 施工定位 | 基 | 2 | 88.07 | 176.14 | 31.92 | 1.4
2 | 030410001002 | 10m水泥电杆组立 | 基 | 1 | 2433.54 | 2433.54 | 339.8 | 203.46
3 | 030410001002 | 12m水泥电杆组立 | 基 | 1 | 3197.34 | 3197.34 | 339.8 | 203.46
4 | 030410002001 | 10kV横担组装 | 组 | 4 | 239.73 | 958.92 | 103.6 | 6.96
5 | WB030410006001 | 复合式绝缘子 | 片 | 15 | 28.52 | 427.8
6 | WB030410004001 | 拉线制作安装 | 根 | 1 | 384.67 | 384.67 | 33.46 | 7.32
7 | 030410004001 | 拉线盘 | 套 | 1 | 215.65 | 215.65
8 | 030409002001 | 接地扁铁 | m | 20 | 35.93 | 718.6 | 117.6 | 11.4
9 | 030409003001 | 接地角钢 | 根 | 2 | 74.23 | 148.46 | 27.44 | 19.26
10 | 030410004001 | 导线跨越 | 处 | 1 | 500 | 500
11 | 030411003001 | 桥架 | m | 6 | 86.24 | 517.44 | 77.7 | 6.54
12 | 030410003001 | JKLYJ-10-95导线架设 | km/单线 | 0.18 | 8914.55 | 1604.62 | 88.07 | 5.95
13 | WB030410006001 | 电缆故障仪 | 只 | 2 | 206.19 | 412.38 | 8.68 | 0.34
14 | 030410004002 | 高压熔断器 | 组 | 1 | 664.44 | 664.44 | 55.44 | 8.03
15 | 030410004002 | 交流避雷器 | 组 | 1 | 799.6 | 799.6 | 50.4 | 5.33
16 | 030410004002 | 柱上断路器 | 台 | 1 | 13417.39 | 13417.39 | 188.02 | 118.91
17 | 030410004003 | 户外高压组合计量装置 | 套 | 1 | 6928 | 6928 | 126.7 | 177
18 | 030408003001 | 镀锌钢管沿电杆敷设 | m | 18 | 82.91 | 1492.38 | 86.76 | 22.14
19 | 030410004001 | 卡盘 | 套 | 1 | 225.77 | 225.77
20 | 030410004001 | 底盘 | 套 | 1 | 215.65 | 215.65
21 | 030410004001 | 拉线盘 | 套 | 1 | 215.65 | 215.65
|  | 二、配电工程 |  |  |  | 90656.08 | 6371.02 | 5461.24
22 | 030408001001 | 电力电缆VV-4*120mm2 | m | 10 | 261.69 | 2616.9 | 54.6 | 9.3
23 | 030408001002 | 电力电缆VLV22-4*150mm2 | m | 77 | 81.88 | 6304.76 | 420.42 | 143.22
24 | 030408001003 | 控制电缆KVVP-10*2.5mm2 | m | 10 | 25.75 | 257.5 | 18.1
25 | 030410004001 | 变压器台架 | 座 | 1 | 1720 | 1720
26 | 030408006001 | 电力电缆终端头 | 个 | 4 | 1271.63 | 5086.52 | 613.2
27 | 030401001002 | 油浸式变压器 | 台 | 1 | 26468.53 | 26468.53 | 732.76 | 664.97
28 | 030410004002 | 交流避雷器 | 组 | 1 | 799.6 | 799.6 | 50.4 | 5.33
29 | 030410004001 | 专用变采集终端 | 套 | 1 | 3800 | 3800
30 | 030410004002 | 高压熔断器 | 组 | 1 | 664.44 | 664.44 | 55.44 | 8.03
31 | 030410004001 | 变压器试验费 | 项 | 1 | 1500 | 1500
32 | WB030402004001 | 低压配电柜 | 台 | 1 | 8885.26 | 8885.26 | 368.76 | 145.43
33 | 030410004001 | 表箱 | 台 | 1 | 640 | 640
34 | WB030402002001 | 低压电容补偿柜 | 台 | 3 | 7190.96 | 21572.88 | 330.96 | 298.26
35 | 030414015001 | 电缆试验 | 次/根/点 | 1 | 1812.04 | 1812.04 | 1116.78 | 284.85
36 | 030414001001 | 电力变压器系统 | 系统 | 1 | 1258.42 | 1258.42 | 543.9 | 422.48
37 | 030414002002 | 送配电装置系统 | 系统 | 1 | 1154.5 | 1154.5 | 385.7 | 504.35
38 | 011705001001 | 大型机械设备进出场及安拆 | 台次 | 1 | 6114.73 | 6114.73 | 1680 | 2975.02
|  | 合 计 |  |  |  | 126310.52 | 8046.41 | 6258.74
测评合格编号：2018JS-05【神机造价软件V60安徽版】

## (4)E.1分部分项工程量清单计价表
E.1 分部分项工程量清单计价表
工程名称：大化坪村茶厂电路升级改造工程 |  |  |  |  | 标段： |  |  |  |  | 第4页 共4页
序 | 项目编码 | 项目名称 | 项目特征描述 | 计 | 工程量 | 金额（元）
|  |  |  | 量 |  | 综合单价 | 合价 | 其中
号 |  |  |  | 单 |  |  |  | 定额 | 定额 | 暂估价
|  |  |  | 位 |  |  |  | 人工费 | 机械费
|  | 一、10kV线路工程 |  |  |  |  | 35654.44 | 1675.39 | 797.5
1 | WB030410009001 | 施工定位 | 1.名称：施工定位 2.类型：单杆 | 基 | 2 | 88.07 | 176.14 | 31.92 | 1.4
2 | 030410001002 | 10m水泥电杆组立 | 1.名称：电杆组立 2.材质：水泥杆 3.规格：高10米，Φ190mm 4.含挖填土石方 | 基 | 1 | 2433.54 | 2433.54 | 339.8 | 203.46
3 | 030410001002 | 12m水泥电杆组立 | 1.名称：电杆组立 2.材质：水泥杆 3.规格：高12米，Φ190mm 4.含挖填土石方 | 基 | 1 | 3197.34 | 3197.34 | 339.8 | 203.46
4 | 030410002001 | 10kV横担组装 | 1.名称：横担组装 2.材质：Q345 3.规格：2*∠80*8*1500 4.电压等级(kV)：10kV 5.位置：水泥电杆上 | 组 | 4 | 239.73 | 958.92 | 103.6 | 6.96
5 | WB030410006001 | 复合式绝缘子 | 1、名称：复合式绝缘子 2、FXBW4-10/70 | 片 | 15 | 28.52 | 427.8
6 | WB030410004001 | 拉线制作安装 | 1、名称：拉线制作安装 | 根 | 1 | 384.67 | 384.67 | 33.46 | 7.32
7 | 030410004001 | 拉线盘 | 1、名称：拉线盘 | 套 | 1 | 215.65 | 215.65
8 | 030409002001 | 接地扁铁 | 1、名称：接地扁铁 2、规格：-40*4 | m | 20 | 35.93 | 718.6 | 117.6 | 11.4
9 | 030409003001 | 接地角钢 | 1、名称：接地角钢 2、规格：∠50*5*2500 | 根 | 2 | 74.23 | 148.46 | 27.44 | 19.26
10 | 030410004001 | 导线跨越 | 1、导线跨越 | 处 | 1 | 500 | 500
11 | 030411003001 | 桥架 | 1.名称：电缆桥架 2.型号：200*100 3.材质：钢质 | m | 6 | 86.24 | 517.44 | 77.7 | 6.54
12 | 030410003001 | JKLYJ-10-95导线架设 | 1.名称：导线架设 2.规格、型号：JKLYJ-10-95 3.电压等级(kV)：10kV | km/单线 | 0.18 | 8914.55 | 1604.62 | 88.07 | 5.95
13 | WB030410006001 | 电缆故障仪 | 1、名称：电缆故障仪 | 只 | 2 | 206.19 | 412.38 | 8.68 | 0.34
14 | 030410004002 | 高压熔断器 | 1.高压熔断器 2.AC10kV，跌落式，200A | 组 | 1 | 664.44 | 664.44 | 55.44 | 8.03
15 | 030410004002 | 交流避雷器 | 1.交流避雷器 2.AC10kV，17kV，硅橡胶，50kV，不带间隙 | 组 | 1 | 799.6 | 799.6 | 50.4 | 5.33
16 | 030410004002 | 柱上断路器 | 1.柱上断路器 2.AC10kV，630A，20kV，真空，无隔离闸刀，户外 | 台 | 1 | 13417.39 | 13417.39 | 188.02 | 118.91
17 | 030410004003 | 户外高压组合计量装置 | 1.户外高压组合计量装置 2.JLSZV-10 100/5 0.2S,10/0.1KV 0.2 | 套 | 1 | 6928 | 6928 | 126.7 | 177
18 | 030408003001 | 镀锌钢管沿电杆敷设 | 1.镀锌钢管沿电杆敷设 2.规格：DN100mm | m | 18 | 82.91 | 1492.38 | 86.76 | 22.14
19 | 030410004001 | 卡盘 | 1、名称：卡盘 | 套 | 1 | 225.77 | 225.77
20 | 030410004001 | 底盘 | 1、名称：底盘 | 套 | 1 | 215.65 | 215.65
21 | 030410004001 | 拉线盘 | 1、名称：拉线盘 | 套 | 1 | 215.65 | 215.65
|  | 二、配电工程 |  |  |  |  | 90656.08 | 6371.02 | 5461.24
22 | 030408001001 | 电力电缆VV-4*120mm2 | 1、名称：低压电缆 2、规格、型号：VV-4*120mm2 3、材质：铜芯 4、敷设方式、部位：电缆保护管内 | m | 10 | 261.69 | 2616.9 | 54.6 | 9.3
23 | 030408001002 | 电力电缆VLV22-4*150mm2 | 1、名称：低压电缆 2、规格、型号：VLV22-4*150mm2 3、材质：铝芯 4、敷设方式、部位：电缆保护管内 | m | 77 | 81.88 | 6304.76 | 420.42 | 143.22
24 | 030408001003 | 控制电缆KVVP-10*2.5mm2 | 1、名称：控制电缆 2、规格、型号：KVVP-10*2.5mm2 3、材质：铜芯 4、敷设方式、部位：电缆保护管内 | m | 10 | 25.75 | 257.5 | 18.1
25 | 030410004001 | 变压器台架 | 1、名称：变压器台架 | 座 | 1 | 1720 | 1720
26 | 030408006001 | 电力电缆终端头 | 1.名称：电力电缆终端头 2.规格型号：4*120 3.材质、类型：铜芯 4.安装部位：室外 5.电压等级(kV)：10KV | 个 | 4 | 1271.63 | 5086.52 | 613.2
27 | 030401001002 | 油浸式变压器 | 1.名称：油浸式变压器 2.型号：S11-10/0.4-200KVA 3.容量(kV·A)：200kV·A 4.具体详见图纸 | 台 | 1 | 26468.53 | 26468.53 | 732.76 | 664.97
28 | 030410004002 | 交流避雷器 | 1.交流避雷器 2.AC10kV，17kV，硅橡胶，50kV，不带间隙 | 组 | 1 | 799.6 | 799.6 | 50.4 | 5.33
29 | 030410004001 | 专用变采集终端 | 1、名称：变压器台架 | 套 | 1 | 3800 | 3800
30 | 030410004002 | 高压熔断器 | 1.高压熔断器 2.AC10kV，跌落式，200A | 组 | 1 | 664.44 | 664.44 | 55.44 | 8.03
31 | 030410004001 | 变压器试验费 | 1、名称：变压器台架 | 项 | 1 | 1500 | 1500
32 | WB030402004001 | 低压配电柜 | 1.名称：低压配电柜 2.型号规格：GGD 3.具体详见图纸 | 台 | 1 | 8885.26 | 8885.26 | 368.76 | 145.43
33 | 030410004001 | 表箱 | 1、名称：变压器台架 | 台 | 1 | 640 | 640
34 | WB030402002001 | 低压电容补偿柜 | 1.名称：补偿柜 2.型号、规格：详见图纸 | 台 | 3 | 7190.96 | 21572.88 | 330.96 | 298.26
35 | 030414015001 | 电缆试验 | 1.名称：电缆试验 2.电压等级(kV)：10kV | 次/根/点 | 1 | 1812.04 | 1812.04 | 1116.78 | 284.85
36 | 030414001001 | 电力变压器系统 | 1.名称：干式变压器 2.型号：SCB10-400KVA、SCB10-100KVA 3.容量(kV·A)：400kV·A、100kV·A 4.具体详见图纸 | 系统 | 1 | 1258.42 | 1258.42 | 543.9 | 422.48
37 | 030414002002 | 送配电装置系统 | 1.电压等级(kV)：10kV 2.类型：带断路器 | 系统 | 1 | 1154.5 | 1154.5 | 385.7 | 504.35
38 | 011705001001 | 大型机械设备进出场及安拆 | 1.机械设备名称、规格型号：施工单位勘察现场决定报价 | 台次 | 1 | 6114.73 | 6114.73 | 1680 | 2975.02
|  | 合 计 |  |  |  |  | 126310.52 | 8046.41 | 6258.74
测评合格编号：2018JS-05【神机造价软件V60安徽版】

## (3)附录F措施项目清单与计价表
附录F 措施项目清单与计价表
工程名称：大化坪村茶厂电路升级改造工程 |  |  | 标段： |  | 第1页 共1页
序号 | 项目编码 | 项目名称 | 计算基础 | 费率（%） | 金额（元）
1 | AC-01 | 夜间施工增加费 | 9650.13 | 0.5 | 48.25
2 | AC-02 | 二次搬运费 | 9650.13 | 1 | 96.5
3 | AC-03 | 冬雨季施工增加费 | 9650.13 | 0.7 | 67.55
4 | AC-04 | 已完工程及设备保护费 | 9650.13 | 0.3 | 28.95
5 | AC-05 | 工程定位复测费 | 9650.13 | 0.6 | 57.9
6 | AC-06 | 非夜间施工照明费 | 9650.13 | 0.6 | 57.9
7 | AC-07 | 临时保护设施费 | 9650.13 | 0.1 | 9.65
8 | AC-08 | 赶工措施费 | 9650.13
|  | 合计 |  |  | 366.7
测评合格编号：2018JS-05【神机造价软件V60安徽版】

## (2)附录G不可竞争项目清单与计价表
附录G 不可竞争项目清单与计价表
工程名称：大化坪村茶厂电路升级改造工程 |  |  | 标段： |  | 第1页 共1页
序号 | 项目编码 | 项目名称 | 计算基础 | 费率（%） | 金额（元）
1 | AF-01 | 环境保护费 | 9650.13 | 0.9 | 86.85
2 | AF-02 | 文明施工费 | 9650.13 | 2.8 | 270.2
3 | AF-03 | 安全施工费 | 9650.13 | 2.4 | 231.6
4 | AF-04 | 临时设施费 | 9650.13 | 4.6 | 443.91
5 | AF-05 | 工程排污费 | 9650.13
|  | 合计 |  |  | 1032.56
测评合格编号：2018JS-05【神机造价软件V60安徽版】

## (1)附录I税金计价表
附录I 税金计价表
工程名称：大化坪村茶厂电路升级改造工程 |  |  | 标段： |  | 第1页 共1页
序号 | 项目名称 | 计算基础 | 计算基数 | 费率（%） | 金额（元）
1 | 分部分项工程项目费 |  |  |  | 126310.52
1.1 | 定额人工费 |  |  |  | 8046.41
1.2 | 定额机械费 |  |  |  | 6258.74
1.3 | 综合费 |  |  |  | 4149.13
2 | 措施项目费 |  |  |  | 366.7
3 | 不可竞争费 |  |  |  | 1032.56
3.1 | 安全文明施工费 |  |  |  | 1032.56
3.2 | 工程排污费
4 | 其他项目
4.1 | 暂列金额
4.2 | 专业工程暂估价
4.3 | 计日工
4.4 | 总承包服务费
5 | 税金 |  |  |  | 11493.88
6 | 工程造价 |  |  |  | 139203.66
测评合格编号：2018JS-05【神机造价软件V60安徽版】
附录I 税金计价表
工程名称：大化坪村茶厂电路升级改造工程 |  |  | 标段： |  | 第1页 共1页
序号 | 项目名称 | 计算基础 | 计算基数 | 费率（%） | 金额（元）
1 | 发包人发包专业工程 |  |  | 1
2 | 发包人提供材料 |  |  | 1
合计
测评合格编号：2018JS-05【神机造价软件V60安徽版】
附录I 税金计价表
工程名称：大化坪村茶厂电路升级改造工程 |  |  | 标段： |  | 第1页 共1页
序号 | 项目名称 | 计算基础 | 计算基数 | 费率（%） | 金额（元）
1 | 增值税 | 分部分项工程+措施项目+不可竞争+其他项目 | 127709.78 | 9 | 11493.88
| 合 计 |  |  |  | 11493.88
测评合格编号：2018JS-05【神机造价软件V60安徽版】
附录I 税金计价表
工程名称：大化坪村茶厂电路升级改造工程 |  |  | 标段： |  | 第1页 共1页
序号 | 项目名称 | 计算基础 | 计算基数 | 费率（%） | 金额（元）
材料、设备暂估价
专业工程暂估价+材料、设备暂估价
甲供材
测评合格编号：2018JS-05【神机造价软件V60安徽版】
附录I 税金计价表
工程名称：大化坪村茶厂电路升级改造工程 |  |  | 标段： |  | 第1页 共1页
序号 | 项目名称 | 计算基础 | 计算基数 | 费率（%） | 金额（元）
测评合格编号：2018JS-05【神机造价软件V60安徽版】