## 控制价表2.3 (hidden)
大化坪村茶厂机械设备工程
序号 | 设备名称 | 规格、型号 | 外形尺寸 | 数量 | 价格 | 金额 | 备注
1 | 6CST-60D杀青机 | 1、电压:380V ； | 350*90*180CM | 1 | 63800 | 63800
2、加热方式：电磁加热，加热功率：45KW;
3.滚筒直径：ø60cm;
4、pid恒温控制，变频调速，连续杀青。
2 | 运输带加长 | 1、电压：220V ，功率：0.25KW； | 400*77*150CM | 1 | 9350 | 9350
2、外型尺寸：400*77*150CM；
3、不锈钢网带，调速电机
3 | 6CL-12300XD茶叶理条机 | 1、锅槽要求：锅槽数量:12槽，总宽度：120cm，锅槽长度：3m材料合金铝板槽底涂高温纳米吸热材料；； | 326*205*152CM | 1 | 52800 | 52800
2、整机外型尺寸：326*205*152CM
3、下加热功率48kw，分两段加热，两个控温区，往复式传动，可做杀青理条；
4、电压:380V，总功率：65KW，热风辅助加热功率15kw，锅下方为封闭电加热炉， 炉体为硅酸铝板无机耐火材料。
5、锅槽面积：3.57㎡，变频调速；
6.热风分风罩尺寸为1450mm*800mm*230mm
4 | 上料机 | 1、电压：220V ； | 170*53*180CM | 1 | 5280 | 5280
2、功率：0.25KW；
3、外型尺寸：170*53*180CM
4.白色食品级运输带 5 .带不锈钢十字支架匀草装置
5 | 6CL-10280XD茶叶理条机 | 1、电压：380V； | 342*180*152CM | 1 | 43780 | 43780
2、加热方式：电加热，功率：48KW，往复式传动，恒温控制；
3、槽长：10槽2.8m；
4、外型尺寸：342*180*152CM；
5、自动温控，配自动温控箱。
6 | 连接运输带 | 1、电压：220V ，功率0.25KW； | 263*116*156CM | 1 | 7150 | 7150
2、外型尺寸：263*116*156CM；
3、不锈钢网带，调速电机
7 | 6CHCL-10茶叶烘干机 | 1、 电压：380V; | 435*151*125CM | 1 | 41800 | 41800
2、加热方式：电热风，加热功率：24kw;
3、烘干方式：热风烘干，有效烘干面积：10㎡，不锈钢网带；
4、外型尺寸：435*151*125CM；
5、自动温控、调速。
8 | 干茶提升机 | 1、总功率：0.14kw； | 282*43*157CM | 1 | 4620 | 4620
2、输送带材质；
3、食品级运输带。
9 | 风选机 | 1、总功率：0.75kw； | 113*100*132CM | 1 | 6380 | 6380
2、分级方式：风选等级；
3、风机变频调速；
4、电磁振动给料。
10 | 烘干提香机 | 1、电压：380V； | 155*94*101cm | 1 | 8250 | 8250
2、加热方式：电热风：手拉百页；
3、外形尺寸：155*94*101cm ；
4、烘干面积：5㎡，烘干提香
11 | 控制柜 | 1. 采用了最先进的可控硅线性控制技术，实际加热温度与设定温度误差≤±1℃ |  | 1 | 11770 | 11770
2. 柜内有四组可控制硅智能控温系统，柜面有对应的两组温度控制显示表
3. 动力控制系统，电流、电压、运动频率状态实时显示、主机设有变频调速系统。
4. 加热和调速关键系统均设有自动、手动双控性能，可随时切换，确保生产正常进行
12 | 萎凋机 | 1、700cm*120cm. |  | 5 | 6160 | 30800
2、鼓风机：75w.
13 | 6CR-55揉捻机 |  |  | 1 | 9680 | 9680
14 | 6CR-30揉捻机 |  |  | 1 | 3850 | 3850
15 | 电炒锅 | 加热功率：3KW，木质锅架 |  | 5 | 3850 | 19250
17 | 吊装费用 |  |  | 1 | 3500 | 3500
| 合计 |  |  |  |  | 322060 | 含税费

## 控制价表2.25
大化坪村茶厂机械设备工程
序号 | 设备名称 | 规格、型号 | 外形尺寸 | 数量 | 价格 | 金额 | 备注
1 | 6CST-60D杀青机 | 1、电压:380V ； | 350*90*180CM | 1 | 58696 | 58696
2、加热方式：电磁加热，加热功率：45KW;
3.滚筒直径：ø60cm;
4、pid恒温控制，变频调速，连续杀青。
2 | 运输带加长 | 1、电压：220V ，功率：0.25KW； | 400*77*150CM | 1 | 8602 | 8602
2、外型尺寸：400*77*150CM；
3、不锈钢网带，调速电机
3 | 6CL-12300XD茶叶理条机 | 1、锅槽要求：锅槽数量:12槽，总宽度：120cm，锅槽长度：3m材料合金铝板槽底涂高温纳米吸热材料；； | 326*205*152CM | 1 | 48576 | 48576
2、整机外型尺寸：326*205*152CM
3、下加热功率48kw，分两段加热，两个控温区，往复式传动，可做杀青理条；
4、电压:380V，总功率：65KW，热风辅助加热功率15kw，锅下方为封闭电加热炉， 炉体为硅酸铝板无机耐火材料。
5、锅槽面积：3.57㎡，变频调速；
6.热风分风罩尺寸为1450mm*800mm*230mm
4 | 上料机 | 1、电压：220V ； | 170*53*180CM | 1 | 4860 | 4860
2、功率：0.25KW；
3、外型尺寸：170*53*180CM
4.白色食品级运输带 5 .带不锈钢十字支架匀草装置
5 | 6CL-10280XD茶叶理条机 | 1、电压：380V； | 342*180*152CM | 1 | 40000 | 40000
2、加热方式：电加热，功率：48KW，往复式传动，恒温控制；
3、槽长：10槽2.8m；
4、外型尺寸：342*180*152CM；
5、自动温控，配自动温控箱。
6 | 连接运输带 | 1、电压：220V ，功率0.25KW； | 263*116*156CM | 1 | 6578 | 6578
2、外型尺寸：263*116*156CM；
3、不锈钢网带，调速电机
7 | 6CHCL-10茶叶烘干机 | 1、 电压：380V; | 435*151*125CM | 1 | 38456 | 38456
2、加热方式：电热风，加热功率：24kw;
3、烘干方式：热风烘干，有效烘干面积：10㎡，不锈钢网带；
4、外型尺寸：435*151*125CM；
5、自动温控、调速。
8 | 干茶提升机 | 1、总功率：0.14kw； | 282*43*157CM | 1 | 4250 | 4250
2、输送带材质；
3、食品级运输带。
9 | 风选机 | 1、总功率：0.75kw； | 113*100*132CM | 1 | 5900 | 5900
2、分级方式：风选等级；
3、风机变频调速；
4、电磁振动给料。
10 | 烘干提香机 | 1、电压：380V； | 155*94*101cm | 1 | 7590 | 7590
2、加热方式：电热风：手拉百页；
3、外形尺寸：155*94*101cm ；
4、烘干面积：5㎡，烘干提香
11 | 控制柜 | 1. 采用了最先进的可控硅线性控制技术，实际加热温度与设定温度误差≤±1℃ |  | 1 | 11000 | 11000
2. 柜内有四组可控制硅智能控温系统，柜面有对应的两组温度控制显示表
3. 动力控制系统，电流、电压、运动频率状态实时显示、主机设有变频调速系统。
4. 加热和调速关键系统均设有自动、手动双控性能，可随时切换，确保生产正常进行
12 | 萎凋机 | 1、700cm*120cm. |  | 5 | 6160 | 30800
2、鼓风机：75w.
13 | 6CR-55揉捻机 |  |  | 1 | 9680 | 9680
14 | 6CR-30揉捻机 |  |  | 1 | 3542 | 3542
15 | 电炒锅 | 加热功率：3KW，木质锅架 |  | 5 | 3300 | 16500
17 | 吊装费用 |  |  | 1 | 3500 | 3500
| 合计 |  |  |  |  | 298530 | 含税费

## 原始表 (hidden)
安徽省霍山县汇丰茶叶有限责任公司电控光波名优茶自动生产线工程
序号 | 型号 | 数量 | 价格 | 金额 | 功率 | 外形尺寸 | 备注
1 | 6CST-60D杀青机 | 1 | 58000 | 58000 | 45KW | 350*90*180CM | 1、电压:380V ；
2、加热方式：电磁加热，加热功率：45KW;
3.滚筒直径：ø60cm;
4、pid恒温控制，变频调速，连续杀青。
2 | 运输带加长 | 1 | 8500 | 8500 | 0.25KW | 400*77*150CM | 1、电压：220V ，功率：0.25KW；
2、外型尺寸：400*77*150CM；
3、不锈钢网带，调速电机
3 | 6CL-12300XD茶叶理条机 | 1 | 48000 | 48000 | 63KW | 326*205*152CM | 1、锅槽要求：锅槽数量:12槽，总宽度：120cm，锅槽长度：3m材料合金铝板槽底涂高温纳米吸热材料；；
2、整机外型尺寸：326*205*152CM
3、下加热功率48kw，分两段加热，两个控温区，往复式传动，可做杀青理条；
4、电压:380V，总功率：65KW，热风辅助加热功率15kw，锅下方为封闭电加热炉， 炉体为硅酸铝板无机耐火材料。
5、锅槽面积：3.57㎡，变频调速；
6.热风分风罩尺寸为1450mm*800mm*230mm
4 | 上料机 | 1 | 4800 | 4800 | 0.14KW | 170*53*180CM | 1、电压：220V ；
2、功率：0.25KW；
3、外型尺寸：170*53*180CM
4.白色食品级运输带 5 .带不锈钢十字支架匀草装置
5 | 6CL-10280XD茶叶理条机 | 1 | 39800 | 39800 | 48KW | 342*180*152CM | 1、电压：380V；
2、加热方式：电加热，功率：48KW，往复式传动，恒温控制；
3、槽长：10槽2.8m；
4、外型尺寸：342*180*152CM；
5、自动温控，配自动温控箱。
6 | 连接运输带 | 1 | 6500 | 6500 | 0.25KW | 263*116*156CM | 1、电压：220V ，功率0.25KW；
2、外型尺寸：263*116*156CM；
3、不锈钢网带，调速电机
7 | 6CHCL-10茶叶烘干机 | 1 | 38000 | 38000 | 24KW | 435*151*125CM | 1、 电压：380V;
2、加热方式：电热风，加热功率：24kw;
3、烘干方式：热风烘干，有效烘干面积：10㎡，不锈钢网带；
4、外型尺寸：435*151*125CM；
5、自动温控、调速。
8 | 干茶提升机 | 1 | 4200 | 4200 | 0.14KW | 282*43*157CM | 1、总功率：0.14kw；
2、输送带材质；
3、食品级运输带。
9 | 风选机 | 1 | 5800 | 5800 | 0.75KW | 113*100*132CM | 1、总功率：0.75kw；
2、分级方式：风选等级；
3、风机变频调速；
4、电磁振动给料。
10 | 烘干提香机 | 1 | 7500 | 7500 | 15KW | 155*94*101cm | 1、电压：380V；
2、加热方式：电热风：手拉百页；
3、外形尺寸：155*94*101cm ；
4、烘干面积：5㎡，烘干提香
11 | 控制柜 | 1 | 10700 | 10700 |  |  | 1. 采用了最先进的可控硅线性控制技术，实际加热温度与设定温度误差≤±1℃
2. 柜内有四组可控制硅智能控温系统，柜面有对应的两组温度控制显示表
3. 动力控制系统，电流、电压、运动频率状态实时显示、主机设有变频调速系统。
4. 加热和调速关键系统均设有自动、手动双控性能，可随时切换，确保生产正常进行
12 | 萎凋机 | 5 | 5600 | 28000 |  |  | 1、700cm*120cm.
2、鼓风机：75w.
13 | 6CR-55揉捻机 | 1 | 8800 | 8800
14 | 6CR-30揉捻机 | 1 | 3500 | 3500
15 | 电炒锅 | 5 | 3500 | 17500 |  |  | 加热功率：3KW，木质锅架
289600
总计
318560