## 【5.4】投标报价汇总表(2位小数)
投标报价汇总表
标段：2021年霍山县黑石渡镇自然村通硬化路和联网路项目-戴家河村马鞍山路工程
序 号 | 章 次 | 科 目 名 称 | 金额(元)
1 | 100 | 清单 第100章 总则 | 10221.689
2 | 200 | 清单 第200章 路基 | 4225.9487
3 | 300 | 清单 第300章 路面 | 291643.2485
4 | 400 | 清单 第400章 桥梁、涵洞 | 5232.6858
5 | 600 | 清单 第600章 安全设施及预埋管线 | 1917.4837
6 | 第100章至700章清单合计 |  | 313241.0556
7 | 已包含在清单合计中的材料、工程设备、专业工程暂估价合计
8 | 清单合计减去材料、工程设备、专业工程暂估价 合计(即6-7)=8 |  | 313241.0556
9 | 计日工合计
10 | 暂列金额(不含计日工总额)
11 | 投标报价(6+9+10)=11 |  | 313241.06

## 【5.1】工程量清单(2位小数)
工程量清单
合同段: 2021年霍山县黑石渡镇自然村通硬化路和联网路项目-戴家河村马鞍山路工程 |  |  |  | 货币单位: 人民币 元
清单 第100章 总则
子目号 | 子 目 名 称 | 单位 | 数量 | 单价 | 合价
101 | 通则
101-1 | 保险费
-a | 按合同条款规定，提供建筑工程一切险 | 总额 | 1 | 792.6181 | 792.6181
-b | 按合同条款规定，提供第三者责任险 | 总额 | 1 | 458.5 | 458.5
102 | 工程管理
102-1 | 竣工文件 | 总额 | 1 | 606.0361 | 606.0361
102-2 | 施工环保费 | 总额 | 1 | 909.0588 | 909.0588
102-3 | 安全生产费 | 总额 | 1 | 4560.9104 | 4560.9104
103 | 临时工程与设施
103-3 | 临时供电设施架设、维护与拆除 | 总额 | 1 | 454.5294 | 454.5294
104 | 承包人驻地建设
104-1 | 承包人驻地建设 | 总额 | 1 | 606.0361 | 606.0361
105 | 施工标准化
105-3 | 拌和站 | 总额 | 1 | 1834 | 1834
| 清单 第 100 章合计 人民币 | 10221.689
工程量清单
合同段: 2021年霍山县黑石渡镇自然村通硬化路和联网路项目-戴家河村马鞍山路工程 |  |  |  | 货币单位: 人民币 元
清单 第200章 路基
子目号 | 子 目 名 称 | 单位 | 数量 | 单价 | 合价
204 | 路基整平压实
204-1 | 路基整平压实
-a | 路基整平压实 | m2 | 3135 | 1.348 | 4225.9487
| 清单 第 200 章合计 人民币 | 4225.9487
工程量清单
合同段: 2021年霍山县黑石渡镇自然村通硬化路和联网路项目-戴家河村马鞍山路工程 |  |  |  | 货币单位: 人民币 元
清单 第300章 路面
子目号 | 子 目 名 称 | 单位 | 数量 | 单价 | 合价
312 | 水泥混凝土面板
312-1 | C35自拌水泥混凝土面板（含模板、刻痕、沥青灌封、养护等）
-a | 厚200mm(长570.00m，宽4.5米) | m2 | 2565 | 112.0574 | 287427.231
313 | 路肩培土
313-1 | 路肩培土(每侧宽50cm，厚20cm) | m3 | 114 | 36.9826 | 4216.0175
| 清单 第 300 章合计 人民币 | 291643.2485
工程量清单
合同段: 2021年霍山县黑石渡镇自然村通硬化路和联网路项目-戴家河村马鞍山路工程 |  |  |  | 货币单位: 人民币 元
清单 第400章 桥梁、涵洞
子目号 | 子 目 名 称 | 单位 | 数量 | 单价 | 合价
419 | 圆管涵及倒虹吸管涵
419-1 | 单孔钢筋混凝土圆管涵
-a | 直径30cm钢筋混凝土承插涵管 | m | 6 | 103.0433 | 618.2597
-b | 挖基础土石方 | m3 | 4.8 | 3.072 | 14.7454
-c | 回填土方 | m3 | 4.08 | 3.347 | 13.656
-d | C15砼管道基础 | m | 0.3 | 508.6599 | 152.598
419 | 圆管涵及倒虹吸管涵
419-1 | 单孔钢筋混凝土圆管涵
-a | 直径50cm钢筋混凝土承插涵管 | m | 20 | 179.2827 | 3585.6534
-b | 挖基础土石方 | m3 | 24 | 2.9527 | 70.8658
-c | 回填土方 | m3 | 18.675 | 3.4663 | 64.7324
-d | C15砼管道基础 | m | 1.4 | 508.6966 | 712.1752
| 清单 第 400 章合计 人民币 | 5232.6858
工程量清单
合同段: 2021年霍山县黑石渡镇自然村通硬化路和联网路项目-戴家河村马鞍山路工程 |  |  |  | 货币单位: 人民币 元
清单 第600章 安全设施及预埋管线
子目号 | 子 目 名 称 | 单位 | 数量 | 单价 | 合价
604 | 道路交通标志
604-1 | 道口警示桩(反光膜为红白相间警示桩，内配2根直径8mm主筋，6根直径6箍筋。反光膜贴80cm高，桩埋地40cm，总高120cm，采用400*400*400mm砼基座固定) | 根 | 4 | 66.7209 | 266.8837
604-2 | 完工大理石公示牌 | 个 | 1 | 366.8 | 366.8
604-3 | 双柱开工公示牌(面板120cm*100cm，双柱式) | 个 | 1 | 733.6 | 733.6
604-4 | 单柱路名牌 | 个 | 1 | 550.2 | 550.2
| 清单 第 600 章合计 人民币 | 1917.4837