## (6)D.3单位工程最高投标限价汇总表
D.3 单位工程最高投标限价汇总表
工程名称：大化坪镇多盘坳村过水路面及两处挡土墙工程 |  | 标段： | 第1页 共1页
序号 | 汇总内容 | 金额（元） | 其中：材料、设备暂估价（元）
1 | 分部分项工程项目费 | 94055.99
1.1 | 定额人工费 | 19659.36
1.2 | 定额机械费 | 3641.77
1.3 | 综合费 | 5358.43
2 | 措施项目费 | 726.23
3 | 不可竞争费 | 1777.38
3.1 | 安全文明施工费 | 1777.38
3.2 | 工程排污费 | 0
4 | 其他项目 | 10000
4.1 | 暂列金额 | 10000
4.2 | 专业工程暂估价 | 0
4.3 | 计日工 | 0
4.4 | 总承包服务费 | 0
5 | 税金 | 9590.36
6 | 工程造价 | 116149.96
测评合格编号：2018JS-05【神机造价软件V60安徽版】

## (5)E.1分部分项工程量清单计价表
E.1 分部分项工程量清单计价表
工程名称：大化坪镇多盘坳村过水路面及两处挡土墙工程 |  |  |  |  | 标段： |  |  |  | 第1页 共1页
序 | 项目编码 | 项目名称 | 计 | 工程量 | 金额（元）
|  |  | 量 |  | 综合单价 | 合价 | 其中
号 |  |  | 单 |  |  |  | 定额 | 定额 | 暂估价
|  |  | 位 |  |  |  | 人工费 | 机械费
|  | 一、莲花石挡土墙 |  |  |  | 33070.68 | 7412.72 | 312.58
1 | 040101002001 | 挖沟槽土方 | m3 | 44.43 | 3.06 | 135.96 | 12 | 98.63
2 | 040103001001 | 回填方 | m3 | 44.43 | 12.62 | 560.71 | 369.66 | 83.97
3 | 040303015001 | C25自拌混凝土挡土墙墙身 | m3 | 55.54 | 469.72 | 26088.25 | 3973.33
4 | 040303015001 | 混凝土挡土墙模板 | m3 | 108.469 | 28.22 | 3060.99 | 1891.7
5 | WB041111005001 | 浆砌石拦水坝(利用石方) | m3 | 9 | 290.45 | 2614.05 | 1096.83 | 106.38
6 | 040501001001 | 直径50cm混凝土承插管道铺设（人机配合下管） | m | 4 | 139.7 | 558.8 | 28.12 | 23.6
7 | WB040501025001 | 混凝土管道接口 | 个口 | 2 | 25.96 | 51.92 | 41.08
|  | 二、莲花石过水路面 |  |  |  | 28961.04 | 5074.37 | 488.92
8 | 040101002001 | 挖沟槽土方 | m3 | 55 | 3.06 | 168.3 | 14.85 | 122.1
9 | 040103001001 | 回填方 | m3 | 55 | 12.62 | 694.1 | 457.6 | 103.95
10 | 040303015001 | C25自拌混凝土挡土墙墙身 | m3 | 27 | 469.72 | 12682.44 | 1931.58
11 | 040303015001 | 混凝土挡土墙模板 | m3 | 59.4 | 28.22 | 1676.27 | 1035.94
12 | WB040501021001 | 管道垫层 | m3 | 3.41 | 430.97 | 1469.61 | 150.38
13 | 040501001002 | 原涵管挖出后铺设 | 项 | 1 | 1402.61 | 1402.61 | 324.74 | 117.12
14 | WB040501021001 | 管道垫层 | m3 | 11.97 | 430.97 | 5158.71 | 527.88
15 | 040203007001 | C35自拌混凝土路面20cm | m2 | 55 | 103.8 | 5709 | 631.4 | 145.75
|  | 三、储家道路挡土墙 |  |  |  | 32024.27 | 7172.27 | 2840.27
16 | 040101002001 | 挖沟槽土方 | m3 | 39.6 | 3.06 | 121.18 | 10.69 | 87.91
17 | 040103001001 | 回填方 | m3 | 39.6 | 12.62 | 499.75 | 329.47 | 74.84
18 | 040303015001 | C25自拌混凝土挡土墙墙身 | m3 | 49.5 | 469.72 | 23251.14 | 3541.23
19 | 040303015001 | 混凝土挡土墙模板 | m3 | 102 | 28.22 | 2878.44 | 1778.88
20 | 011705001001 | 大型机械设备进出场及安拆 | 台次 | 1 | 5273.76 | 5273.76 | 1512 | 2677.52
|  | 合 计 |  |  |  | 94055.99 | 19659.36 | 3641.77
测评合格编号：2018JS-05【神机造价软件V60安徽版】

## (4)E.1分部分项工程量清单计价表
E.1 分部分项工程量清单计价表
工程名称：大化坪镇多盘坳村过水路面及两处挡土墙工程 |  |  |  |  | 标段： |  |  |  |  | 第2页 共2页
序 | 项目编码 | 项目名称 | 项目特征描述 | 计 | 工程量 | 金额（元）
|  |  |  | 量 |  | 综合单价 | 合价 | 其中
号 |  |  |  | 单 |  |  |  | 定额 | 定额 | 暂估价
|  |  |  | 位 |  |  |  | 人工费 | 机械费
|  | 一、莲花石挡土墙 |  |  |  |  | 33070.68 | 7412.72 | 312.58
1 | 040101002001 | 挖沟槽土方 | 1.土壤类别：三类土 2.挖土深度：50cm | m3 | 44.43 | 3.06 | 135.96 | 12 | 98.63
2 | 040103001001 | 回填方 | 1.密实度要求：90% 2.填方材料要求：开挖方 | m3 | 44.43 | 12.62 | 560.71 | 369.66 | 83.97
3 | 040303015001 | C25自拌混凝土挡土墙墙身 | 1.混凝土强度等级：C25自拌混凝土 2.泄水孔材料品种、规格：直径50mm 3.滤水层要求：碎石 4.尺寸：上口宽0.5米，下口均宽1.25米，均高3.0米，长25.3米，斜长26米 | m3 | 55.54 | 469.72 | 26088.25 | 3973.33
4 | 040303015001 | 混凝土挡土墙模板 | 1.混凝土挡土墙模板 | m3 | 108.469 | 28.22 | 3060.99 | 1891.7
5 | WB041111005001 | 浆砌石拦水坝(利用石方) |  | m3 | 9 | 290.45 | 2614.05 | 1096.83 | 106.38
6 | 040501001001 | 直径50cm混凝土承插管道铺设（人机配合下管） | 1.管道类型、管道材质：混凝土承插管道 2.连接方式：承插 3.管径：直径50cm | m | 4 | 139.7 | 558.8 | 28.12 | 23.6
7 | WB040501025001 | 混凝土管道接口 | 1.管道类型、管道材质：混凝土承插管道 2.连接方式：承插 3.管径：直径50cm | 个口 | 2 | 25.96 | 51.92 | 41.08
|  | 二、莲花石过水路面 |  |  |  |  | 28961.04 | 5074.37 | 488.92
8 | 040101002001 | 挖沟槽土方 | 1.土壤类别：三类土 2.挖土深度：50cm | m3 | 55 | 3.06 | 168.3 | 14.85 | 122.1
9 | 040103001001 | 回填方 | 1.密实度要求：90% 2.填方材料要求：开挖方 | m3 | 55 | 12.62 | 694.1 | 457.6 | 103.95
10 | 040303015001 | C25自拌混凝土挡土墙墙身 | 1.混凝土强度等级：C25自拌混凝土 2.泄水孔材料品种、规格：直径50mm 3.滤水层要求：碎石 4.尺寸：上口宽0.5米，下口均宽1.25米，均高3.0米，长25.3米，斜长26米 | m3 | 27 | 469.72 | 12682.44 | 1931.58
11 | 040303015001 | 混凝土挡土墙模板 | 1.混凝土挡土墙模板 | m3 | 59.4 | 28.22 | 1676.27 | 1035.94
12 | WB040501021001 | 管道垫层 |  | m3 | 3.41 | 430.97 | 1469.61 | 150.38
13 | 040501001002 | 原涵管挖出后铺设 |  | 项 | 1 | 1402.61 | 1402.61 | 324.74 | 117.12
14 | WB040501021001 | 管道垫层 |  | m3 | 11.97 | 430.97 | 5158.71 | 527.88
15 | 040203007001 | C35自拌混凝土路面20cm |  | m2 | 55 | 103.8 | 5709 | 631.4 | 145.75
|  | 三、储家道路挡土墙 |  |  |  |  | 32024.27 | 7172.27 | 2840.27
16 | 040101002001 | 挖沟槽土方 | 1.土壤类别：三类土 2.挖土深度：50cm | m3 | 39.6 | 3.06 | 121.18 | 10.69 | 87.91
17 | 040103001001 | 回填方 | 1.密实度要求：90% 2.填方材料要求：开挖方 | m3 | 39.6 | 12.62 | 499.75 | 329.47 | 74.84
18 | 040303015001 | C25自拌混凝土挡土墙墙身 | 1.混凝土强度等级：C25自拌混凝土 2.泄水孔材料品种、规格：直径50mm 3.滤水层要求：碎石 4.尺寸：上口宽0.5米，下口均宽1.25米，均高3.0米，长25.3米，斜长26米 | m3 | 49.5 | 469.72 | 23251.14 | 3541.23
19 | 040303015001 | 混凝土挡土墙模板 | 1.混凝土挡土墙模板 | m3 | 102 | 28.22 | 2878.44 | 1778.88
20 | 011705001001 | 大型机械设备进出场及安拆 |  | 台次 | 1 | 5273.76 | 5273.76 | 1512 | 2677.52
|  | 合 计 |  |  |  |  | 94055.99 | 19659.36 | 3641.77
测评合格编号：2018JS-05【神机造价软件V60安徽版】

## (3)附录F措施项目清单与计价表
附录F 措施项目清单与计价表
工程名称：大化坪镇多盘坳村过水路面及两处挡土墙工程 |  |  | 标段： |  | 第1页 共1页
序号 | 项目编码 | 项目名称 | 计算基础 | 费率（%） | 金额（元）
1 | SC-01 | 夜间施工增加费 | 19111.61 | 0.5 | 95.56
2 | SC-02 | 二次搬运费 | 19111.61 | 1.2 | 229.34
3 | SC-03 | 冬雨季施工增加费 | 19111.61 | 0.8 | 152.89
4 | SC-04 | 已完工程及设备保护费 | 19111.61 | 0.1 | 19.11
5 | SC-05 | 工程定位复测费 | 19111.61 | 0.9 | 172
6 | SC-06 | 临时保护设施费 | 19111.61 | 0.1 | 19.11
7 | SC-07 | 行车、行人干扰增加费 | 19111.61 | 0.2 | 38.22
8 | SC-08 | 赶工措施费 | 19111.61
|  | 合计 |  |  | 726.23
测评合格编号：2018JS-05【神机造价软件V60安徽版】

## (2)附录G不可竞争项目清单与计价表
附录G 不可竞争项目清单与计价表
工程名称：大化坪镇多盘坳村过水路面及两处挡土墙工程 |  |  | 标段： |  | 第1页 共1页
序号 | 项目编码 | 项目名称 | 计算基础 | 费率（%） | 金额（元）
1 | SF-01 | 环境保护费 | 19111.61 | 0.7 | 133.78
2 | SF-02 | 文明施工费 | 19111.61 | 3 | 573.35
3 | SF-03 | 安全施工费 | 19111.61 | 2.1 | 401.34
4 | SF-04 | 临时设施费 | 19111.61 | 3.5 | 668.91
5 | SF-05 | 工程排污费 | 19111.61
|  | 合计 |  |  | 1777.38
测评合格编号：2018JS-05【神机造价软件V60安徽版】

## (1)附录I税金计价表
附录I 税金计价表
工程名称：大化坪镇多盘坳村过水路面及两处挡土墙工程 |  |  | 标段： |  | 第1页 共1页
序号 | 项目名称 | 计算基础 | 计算基数 | 费率（%） | 金额（元）
1 | 分部分项工程项目费 |  |  |  | 94055.99
1.1 | 定额人工费 |  |  |  | 19659.36
1.2 | 定额机械费 |  |  |  | 3641.77
1.3 | 综合费 |  |  |  | 5358.43
2 | 措施项目费 |  |  |  | 726.23
3 | 不可竞争费 |  |  |  | 1777.38
3.1 | 安全文明施工费 |  |  |  | 1777.38
3.2 | 工程排污费
4 | 其他项目 |  |  |  | 10000
4.1 | 暂列金额 |  |  |  | 10000
4.2 | 专业工程暂估价
4.3 | 计日工
4.4 | 总承包服务费
5 | 税金 |  |  |  | 9590.36
6 | 工程造价 |  |  |  | 116149.96
测评合格编号：2018JS-05【神机造价软件V60安徽版】
附录I 税金计价表
工程名称：大化坪镇多盘坳村过水路面及两处挡土墙工程 |  |  | 标段： |  | 第1页 共1页
序号 | 项目名称 | 计算基础 | 计算基数 | 费率（%） | 金额（元）
1 | 发包人发包专业工程 |  |  | 1
2 | 发包人提供材料 |  |  | 1
合计
测评合格编号：2018JS-05【神机造价软件V60安徽版】
附录I 税金计价表
工程名称：大化坪镇多盘坳村过水路面及两处挡土墙工程 |  |  | 标段： |  | 第1页 共1页
序号 | 项目名称 | 计算基础 | 计算基数 | 费率（%） | 金额（元）
1 | 增值税 | 分部分项工程+措施项目+不可竞争+其他项目 | 106559.6 | 9 | 9590.36
| 合 计 |  |  |  | 9590.36
测评合格编号：2018JS-05【神机造价软件V60安徽版】
附录I 税金计价表
工程名称：大化坪镇多盘坳村过水路面及两处挡土墙工程 |  |  | 标段： |  | 第1页 共1页
序号 | 项目名称 | 计算基础 | 计算基数 | 费率（%） | 金额（元）
材料、设备暂估价
专业工程暂估价+材料、设备暂估价
甲供材
测评合格编号：2018JS-05【神机造价软件V60安徽版】
附录I 税金计价表
工程名称：大化坪镇多盘坳村过水路面及两处挡土墙工程 |  |  | 标段： |  | 第1页 共1页
序号 | 项目名称 | 计算基础 | 计算基数 | 费率（%） | 金额（元）
测评合格编号：2018JS-05【神机造价软件V60安徽版】