## (6)D.3单位工程最高投标限价汇总表
D.3 单位工程最高投标限价汇总表
工程名称：大化坪镇琵琶地组农田灌溉工程 |  | 标段： | 第1页 共1页
序号 | 汇总内容 | 金额（元） | 其中：材料、设备暂估价（元）
1 | 分部分项工程项目费 | 175122.01
1.1 | 定额人工费 | 46999.72
1.2 | 定额机械费 | 18332.65
1.3 | 综合费 | 15027.75
2 | 措施项目费 | 2367.65
3 | 不可竞争费 | 5794.52
3.1 | 安全文明施工费 | 5794.52
3.2 | 工程排污费 | 0
4 | 其他项目 | 0
4.1 | 暂列金额 | 0
4.2 | 专业工程暂估价 | 0
4.3 | 计日工 | 0
4.4 | 总承包服务费 | 0
5 | 税金 | 16495.58
6 | 工程造价 | 199779.76
测评合格编号：2018JS-05【神机造价软件V60安徽版】

## (5)E.1分部分项工程量清单计价表
E.1 分部分项工程量清单计价表
工程名称：大化坪镇琵琶地组农田灌溉工程 |  |  |  |  | 标段： |  |  |  | 第1页 共1页
序 | 项目编码 | 项目名称 | 计 | 工程量 | 金额（元）
|  |  | 量 |  | 综合单价 | 合价 | 其中
号 |  |  | 单 |  |  |  | 定额 | 定额 | 暂估价
|  |  | 位 |  |  |  | 人工费 | 机械费
|  | 一、引水管道工程 |  |  |  | 35019.25 | 3290.75 | 1857.5
1 | 040101002001 | 挖沟槽土方 | m3 | 125 | 3.06 | 382.5 | 33.75 | 277.5
2 | 040103001001 | 回填方 | m3 | 250 | 4.5 | 1125 | 102.5 | 802.5
3 | WB040501022006 | 定型混凝土管道基础 D1000 | m | 50 | 199.05 | 9952.5 | 1289.5
4 | 040501001002 | Ⅱ级钢筋混凝土管铺设 D1000 | m | 50 | 438.76 | 21938 | 786 | 777.5
5 | WB040501025001 | 混凝土管道接口 D1000 | 个口 | 25 | 36.59 | 914.75 | 715
6 | WB040501027001 | 管道闭水试验 D1000 | m | 50 | 14.13 | 706.5 | 364
|  | 二、原砌筑渠道维修工 |  |  |  | 136293.93 | 42616.97 | 14541.39
7 |  | 1.渠道维修（长214米）
8 | 040101005001 | 人工挖淤泥、流砂 | m3 | 89.76 | 90.98 | 8166.36 | 6638.65
9 | 040101005001 | 渠道壁清理 | m2 | 428 | 3.71 | 1587.88 | 1292.56
10 | 040309010001 | 浆砌块石面勾平缝 | m2 | 428 | 8.59 | 3676.52 | 2217.04
11 |  | 2.渠道新建（长134米）--主材利用
12 | 040101002002 | 挖沟槽土方 | m3 | 703.5 | 3.06 | 2152.71 | 189.95 | 1561.77
13 | 040103002001 | 余方弃置 | m3 | 703.5 | 11.04 | 7766.64 | 175.88 | 6141.56
14 | WB040501021001 | 渠道C20自拌混凝土底板 | m3 | 36.18 | 425.37 | 15389.89 | 1595.54
15 | 040305003001 | 浆砌块石砌筑渠道 | m3 | 150.08 | 290.45 | 43590.74 | 18290.25 | 1773.95
16 |  | 3.渠道新建（长65米）
17 | 040101002002 | 挖沟槽土方 | m3 | 341.25 | 3.06 | 1044.23 | 92.14 | 757.58
18 | 040103002001 | 余方弃置 | m3 | 341.25 | 11.04 | 3767.4 | 85.31 | 2979.11
19 | WB040501021001 | 渠道C20自拌混凝土底板 | m3 | 17.55 | 425.37 | 7465.24 | 773.96
20 | 040305003001 | 浆砌块石砌筑渠道 | m3 | 72.8 | 409.61 | 29819.61 | 8872.14 | 860.5
21 |  | 4.渠道盖板（长66米）
22 | 010512008001 | 渠道预制盖板 | m3 | 11.88 | 562.76 | 6685.59 | 959.55 | 411.17
23 | 011702016001 | 盖板模板 | m2 | 60.72 | 33.07 | 2008.01 | 1147.61 | 6.68
24 | 010515001001 | 预制构件钢筋 | t | 0.714 | 4442.15 | 3173.11 | 286.39 | 49.07
|  | 三、其它工程 |  |  |  | 3808.83 | 1092 | 1933.76
25 | 011705001001 | 大型机械设备进出场及安拆 | 项 | 1 | 3808.83 | 3808.83 | 1092 | 1933.76
|  | 合 计 |  |  |  | 175122.01 | 46999.72 | 18332.65
测评合格编号：2018JS-05【神机造价软件V60安徽版】

## (4)E.1分部分项工程量清单计价表
E.1 分部分项工程量清单计价表
工程名称：大化坪镇琵琶地组农田灌溉工程 |  |  |  |  | 标段： |  |  |  |  | 第2页 共2页
序 | 项目编码 | 项目名称 | 项目特征描述 | 计 | 工程量 | 金额（元）
|  |  |  | 量 |  | 综合单价 | 合价 | 其中
号 |  |  |  | 单 |  |  |  | 定额 | 定额 | 暂估价
|  |  |  | 位 |  |  |  | 人工费 | 机械费
|  | 一、引水管道工程 |  |  |  |  | 35019.25 | 3290.75 | 1857.5
1 | 040101002001 | 挖沟槽土方 | 1.土壤类别：三类土 2.挖土深度：50cm | m3 | 125 | 3.06 | 382.5 | 33.75 | 277.5
2 | 040103001001 | 回填方 | 1.密实度要求：90% 2.填方材料要求：开挖方 | m3 | 250 | 4.5 | 1125 | 102.5 | 802.5
3 | WB040501022006 | 定型混凝土管道基础 D1000 | 1.自拌混凝土等级：C15 2.基础角度、使用图集：：120°，图集06MS201-1，页17 3.管径：DN1000 | m | 50 | 199.05 | 9952.5 | 1289.5
4 | 040501001002 | Ⅱ级钢筋混凝土管铺设 D1000 | 1.管道类型、管道材质：Ⅱ级钢筋混凝土管（承插式） 2.连接方式：橡胶圈接口 3.管径：D1000mm 4.埋设深度：现场自行踏勘 5.施工技术要求：详见图集06MS201-1，以及设计图纸和说明 | m | 50 | 438.76 | 21938 | 786 | 777.5
5 | WB040501025001 | 混凝土管道接口 D1000 | 1、接口做法：橡胶圈接口 D1000 2、施工技术要求：详见图集06MS201-1-P23页，以及设计图纸和说明 | 个口 | 25 | 36.59 | 914.75 | 715
6 | WB040501027001 | 管道闭水试验 D1000 | 1.管径：D1000 | m | 50 | 14.13 | 706.5 | 364
|  | 二、原砌筑渠道维修工 |  |  |  |  | 136293.93 | 42616.97 | 14541.39
7 |  | 1.渠道维修（长214米）
8 | 040101005001 | 人工挖淤泥、流砂 | 1.挖掘深度：现场踏勘 2.运距自定 | m3 | 89.76 | 90.98 | 8166.36 | 6638.65
9 | 040101005001 | 渠道壁清理 | 1.渠道壁清理 2.垃圾运距自定 | m2 | 428 | 3.71 | 1587.88 | 1292.56
10 | 040309010001 | 浆砌块石面勾平缝 | 1.M10水泥砂浆勾平缝 2.高度1米，两侧 | m2 | 428 | 8.59 | 3676.52 | 2217.04
11 |  | 2.渠道新建（长134米）--主材利用
12 | 040101002002 | 挖沟槽土方 | 1.土壤类别：三类土 2.挖土深度：现场踏勘 | m3 | 703.5 | 3.06 | 2152.71 | 189.95 | 1561.77
13 | 040103002001 | 余方弃置 | 1.废弃料品种：开挖方 2.运距自定 | m3 | 703.5 | 11.04 | 7766.64 | 175.88 | 6141.56
14 | WB040501021001 | 渠道C20自拌混凝土底板 | 1.垫层材质及厚度：10cm，宽度2.7米 2.自拌混凝土强度等级：C20混凝土 | m3 | 36.18 | 425.37 | 15389.89 | 1595.54
15 | 040305003001 | 浆砌块石砌筑渠道 | 1.部位：砌筑渠道 2.材料品种规格：水泥砂浆 M10 3.浆砌块石砌筑渠道壁厚80cm，高70cm 4.主材利用 | m3 | 150.08 | 290.45 | 43590.74 | 18290.25 | 1773.95
16 |  | 3.渠道新建（长65米）
17 | 040101002002 | 挖沟槽土方 | 1.土壤类别：三类土 2.挖土深度：现场踏勘 | m3 | 341.25 | 3.06 | 1044.23 | 92.14 | 757.58
18 | 040103002001 | 余方弃置 | 1.废弃料品种：开挖方 2.运距自定 | m3 | 341.25 | 11.04 | 3767.4 | 85.31 | 2979.11
19 | WB040501021001 | 渠道C20自拌混凝土底板 | 1.垫层材质及厚度：10cm，宽度2.7米 2.自拌混凝土强度等级：C20混凝土 | m3 | 17.55 | 425.37 | 7465.24 | 773.96
20 | 040305003001 | 浆砌块石砌筑渠道 | 1.部位：砌筑渠道 2.材料品种规格：水泥砂浆 M10 3.浆砌块石砌筑渠道壁厚80cm，高70cm | m3 | 72.8 | 409.61 | 29819.61 | 8872.14 | 860.5
21 |  | 4.渠道盖板（长66米）
22 | 010512008001 | 渠道预制盖板 | 1.混凝土种类：预制混凝土 2.混凝土强度等级：C30 3.宽1.8米，厚10cm | m3 | 11.88 | 562.76 | 6685.59 | 959.55 | 411.17
23 | 011702016001 | 盖板模板 | 1.盖板模板 | m2 | 60.72 | 33.07 | 2008.01 | 1147.61 | 6.68
24 | 010515001001 | 预制构件钢筋 | 1.钢筋种类、规格：HPB300 2.Φ8@150，双向单层 | t | 0.714 | 4442.15 | 3173.11 | 286.39 | 49.07
|  | 三、其它工程 |  |  |  |  | 3808.83 | 1092 | 1933.76
25 | 011705001001 | 大型机械设备进出场及安拆 | 1.大型机械设备进出场及安拆 | 项 | 1 | 3808.83 | 3808.83 | 1092 | 1933.76
|  | 合 计 |  |  |  |  | 175122.01 | 46999.72 | 18332.65
测评合格编号：2018JS-05【神机造价软件V60安徽版】

## (3)附录F措施项目清单与计价表
附录F 措施项目清单与计价表
工程名称：大化坪镇琵琶地组农田灌溉工程 |  |  | 标段： |  | 第1页 共1页
序号 | 项目编码 | 项目名称 | 计算基础 | 费率（%） | 金额（元）
1 | SC-01 | 夜间施工增加费 | 62306.61 | 0.5 | 311.53
2 | SC-02 | 二次搬运费 | 62306.61 | 1.2 | 747.68
3 | SC-03 | 冬雨季施工增加费 | 62306.61 | 0.8 | 498.45
4 | SC-04 | 已完工程及设备保护费 | 62306.61 | 0.1 | 62.31
5 | SC-05 | 工程定位复测费 | 62306.61 | 0.9 | 560.76
6 | SC-06 | 临时保护设施费 | 62306.61 | 0.1 | 62.31
7 | SC-07 | 行车、行人干扰增加费 | 62306.61 | 0.2 | 124.61
8 | SC-08 | 赶工措施费 | 62306.61
|  | 合计 |  |  | 2367.65
测评合格编号：2018JS-05【神机造价软件V60安徽版】

## (2)附录G不可竞争项目清单与计价表
附录G 不可竞争项目清单与计价表
工程名称：大化坪镇琵琶地组农田灌溉工程 |  |  | 标段： |  | 第1页 共1页
序号 | 项目编码 | 项目名称 | 计算基础 | 费率（%） | 金额（元）
1 | SF-01 | 环境保护费 | 62306.61 | 0.7 | 436.15
2 | SF-02 | 文明施工费 | 62306.61 | 3 | 1869.2
3 | SF-03 | 安全施工费 | 62306.61 | 2.1 | 1308.44
4 | SF-04 | 临时设施费 | 62306.61 | 3.5 | 2180.73
5 | SF-05 | 工程排污费 | 62306.61
|  | 合计 |  |  | 5794.52
测评合格编号：2018JS-05【神机造价软件V60安徽版】

## (1)附录I税金计价表
附录I 税金计价表
工程名称：大化坪镇琵琶地组农田灌溉工程 |  |  | 标段： |  | 第1页 共1页
序号 | 项目名称 | 计算基础 | 计算基数 | 费率（%） | 金额（元）
1 | 分部分项工程项目费 |  |  |  | 175122.01
1.1 | 定额人工费 |  |  |  | 46999.72
1.2 | 定额机械费 |  |  |  | 18332.65
1.3 | 综合费 |  |  |  | 15027.75
2 | 措施项目费 |  |  |  | 2367.65
3 | 不可竞争费 |  |  |  | 5794.52
3.1 | 安全文明施工费 |  |  |  | 5794.52
3.2 | 工程排污费
4 | 其他项目
4.1 | 暂列金额
4.2 | 专业工程暂估价
4.3 | 计日工
4.4 | 总承包服务费
5 | 税金 |  |  |  | 16495.58
6 | 工程造价 |  |  |  | 199779.76
测评合格编号：2018JS-05【神机造价软件V60安徽版】
附录I 税金计价表
工程名称：大化坪镇琵琶地组农田灌溉工程 |  |  | 标段： |  | 第1页 共1页
序号 | 项目名称 | 计算基础 | 计算基数 | 费率（%） | 金额（元）
1 | 发包人发包专业工程 |  |  | 1
2 | 发包人提供材料 |  |  | 1
合计
测评合格编号：2018JS-05【神机造价软件V60安徽版】
附录I 税金计价表
工程名称：大化坪镇琵琶地组农田灌溉工程 |  |  | 标段： |  | 第1页 共1页
序号 | 项目名称 | 计算基础 | 计算基数 | 费率（%） | 金额（元）
1 | 增值税 | 分部分项工程+措施项目+不可竞争+其他项目 | 183284.18 | 9 | 16495.58
| 合 计 |  |  |  | 16495.58
测评合格编号：2018JS-05【神机造价软件V60安徽版】
附录I 税金计价表
工程名称：大化坪镇琵琶地组农田灌溉工程 |  |  | 标段： |  | 第1页 共1页
序号 | 项目名称 | 计算基础 | 计算基数 | 费率（%） | 金额（元）
材料、设备暂估价
专业工程暂估价+材料、设备暂估价
甲供材
测评合格编号：2018JS-05【神机造价软件V60安徽版】
附录I 税金计价表
工程名称：大化坪镇琵琶地组农田灌溉工程 |  |  | 标段： |  | 第1页 共1页
序号 | 项目名称 | 计算基础 | 计算基数 | 费率（%） | 金额（元）
测评合格编号：2018JS-05【神机造价软件V60安徽版】