## 【5.4】投标报价汇总表(2位小数)
投标报价汇总表
标段：佛子岭镇长岭村大坪子茶竹基地生产道路工程
序 号 | 章 次 | 科 目 名 称 | 金额(元)
1 | 100 | 清单 第100章 总则 | 12647.7184
2 | 200 | 清单 第200章 路基 | 5331.86
3 | 300 | 清单 第300章 路面 | 383575.6
4 | 400 | 清单 第400章 桥梁、涵洞 | 1509.1323
5 | 600 | 清单 第600章 安全设施及预埋管线 | 5401.2096
6 | 第100章至700章清单合计 |  | 408465.5203
7 | 已包含在清单合计中的材料、工程设备、专业工程暂估价合计
8 | 清单合计减去材料、工程设备、专业工程暂估价 合计(即6-7)=8 |  | 408465.5203
9 | 计日工合计
10 | 暂列金额(不含计日工总额)
11 | 投标报价(6+9+10)=11 |  | 408465.52

## 【5.1】工程量清单(2位小数)
工程量清单
合同段: 佛子岭镇长岭村大坪子茶竹基地生产道路工程 |  |  |  | 货币单位: 人民币 元
清单 第100章 总则
子目号 | 子 目 名 称 | 单位 | 数量 | 单价 | 合价
101 | 通则
101-1 | 保险费
-a | 按合同条款规定，提供建筑工程一切险 | 总额 | 1 | 1033.9144 | 1033.9144
-b | 按合同条款规定，提供第三者责任险 | 总额 | 1 | 460 | 460
102 | 工程管理
102-1 | 竣工文件 | 总额 | 1 | 791.6324 | 791.6324
102-2 | 施工环保费 | 总额 | 1 | 1187.4532 | 1187.4532
102-3 | 安全生产费 | 总额 | 1 | 5949.3548 | 5949.3548
103 | 临时工程与设施
103-3 | 临时供电设施架设、维护与拆除 | 总额 | 1 | 593.7312 | 593.7312
104 | 承包人驻地建设
104-1 | 承包人驻地建设 | 总额 | 1 | 791.6324 | 791.6324
105 | 施工标准化
105-3 | 拌和站 | 总额 | 1 | 1840 | 1840
| 清单 第 100 章合计 人民币 | 12647.7184
工程量清单
合同段: 佛子岭镇长岭村大坪子茶竹基地生产道路工程 |  |  |  | 货币单位: 人民币 元
清单 第200章 路基
子目号 | 子 目 名 称 | 单位 | 数量 | 单价 | 合价
204 | 路基整平压实
204-1 | 路基整平压实
-a | 路基整平压实 | m2 | 4325 | 1.2328 | 5331.86
| 清单 第 200 章合计 人民币 | 5331.86
工程量清单
合同段: 佛子岭镇长岭村大坪子茶竹基地生产道路工程 |  |  |  | 货币单位: 人民币 元
清单 第300章 路面
子目号 | 子 目 名 称 | 单位 | 数量 | 单价 | 合价
312 | 水泥混凝土面板
312-1 | C30自拌水泥混凝土面板
-a | 厚180mm(长865.00m，宽4.0米) | m2 | 3460 | 110.4 | 381984
313 | 路肩培土
313-1 | 路肩培土(每侧宽50cm，厚20cm) | m3 | 173 | 9.2 | 1591.6
| 清单 第 300 章合计 人民币 | 383575.6
工程量清单
合同段: 佛子岭镇长岭村大坪子茶竹基地生产道路工程 |  |  |  | 货币单位: 人民币 元
清单 第400章 桥梁、涵洞
子目号 | 子 目 名 称 | 单位 | 数量 | 单价 | 合价
419 | 圆管涵及倒虹吸管涵
419-1 | 单孔钢筋混凝土圆管涵
-a | 直径30cm钢筋混凝土承插涵管 | m | 8 | 103.3528 | 826.8224
-b | 挖基础土石方 | m3 | 6.4 | 2.7416 | 17.5462
-c | 回填土方 | m3 | 5.44 | 3.1096 | 16.9162
-d | C15砼管道基础 | m3 | 0.4 | 510.324 | 204.1296
419 | 圆管涵及倒虹吸管涵
419-1 | 单孔钢筋混凝土圆管涵
-a | 直径50cm钢筋混凝土承插涵管 | m | 2 | 179.8416 | 359.6832
-b | 挖基础土石方 | m3 | 2.4 | 2.438 | 5.8512
-c | 回填土方 | m3 | 1.868 | 3.6064 | 6.7368
-d | C15砼管道基础 | m3 | 0.14 | 510.3332 | 71.4466
| 清单 第 400 章合计 人民币 | 1509.1323
工程量清单
合同段: 佛子岭镇长岭村大坪子茶竹基地生产道路工程 |  |  |  | 货币单位: 人民币 元
清单 第600章 安全设施及预埋管线
子目号 | 子 目 名 称 | 单位 | 数量 | 单价 | 合价
604-10 | 钢筋混凝土桩
-b | 警示桩 | 根 | 28 | 160.0432 | 4481.2096
605 | 永久性标识牌（大理石，含基础等） | 块 | 1 | 920 | 920
| 清单 第 600 章合计 人民币 | 5401.2096