## 【5.4】投标报价汇总表(2位小数)
投标报价汇总表
标段：佛子岭镇留驾园村石桥湾竹林基地路工程
序 号 | 章 次 | 科 目 名 称 | 金额(元)
1 | 100 | 清单 第100章 总则 | 13049.7492
2 | 200 | 清单 第200章 路基 | 17831.7215
3 | 300 | 清单 第300章 路面 | 369867.6099
4 | 400 | 清单 第400章 桥梁、涵洞 | 18583.0978
5 | 600 | 清单 第600章 安全设施及预埋管线 | 4961.79
6 | 第100章至700章清单合计 |  | 424293.9685
7 | 已包含在清单合计中的材料、工程设备、专业工程暂估价合计
8 | 清单合计减去材料、工程设备、专业工程暂估价 合计(即6-7)=8 |  | 424293.9685
9 | 计日工合计
10 | 暂列金额(不含计日工总额)
11 | 投标报价(6+9+10)=11 |  | 424293.9685

## 【5.1】工程量清单(2位小数)
工程量清单
合同段: 佛子岭镇留驾园村石桥湾竹林基地路工程 |  |  |  | 货币单位: 人民币 元
清单 第100章 总则
子目号 | 子 目 名 称 | 单位 | 数量 | 单价 | 合价
101 | 通则
101-1 | 保险费
-a | 按合同条款规定，提供建筑工程一切险 | 总额 | 1 | 1074.0172 | 1074.0172
-b | 按合同条款规定，提供第三者责任险 | 总额 | 1 | 460 | 460
102 | 工程管理
102-1 | 竣工文件 | 总额 | 1 | 822.4892 | 822.4892
102-2 | 施工环保费 | 总额 | 1 | 1233.7292 | 1233.7292
102-3 | 安全生产费 | 总额 | 1 | 6180.1552 | 6180.1552
103 | 临时工程与设施
103-3 | 临时供电设施架设、维护与拆除 | 总额 | 1 | 616.8692 | 616.8692
104 | 承包人驻地建设
104-1 | 承包人驻地建设 | 总额 | 1 | 822.4892 | 822.4892
105 | 施工标准化
105-3 | 拌和站 | 总额 | 1 | 1840 | 1840
| 清单 第 100 章合计 人民币 | 13049.7492
工程量清单
合同段: 佛子岭镇留驾园村石桥湾竹林基地路工程 |  |  |  | 货币单位: 人民币 元
清单 第200章 路基
子目号 | 子 目 名 称 | 单位 | 数量 | 单价 | 合价
204 | 路基整平压实
204-1 | 路基整平压实
-a | 路基整平压实 | m2 | 4169 | 1.334 | 5561.446
209 | 挡土墙
209-5 | 混凝土挡土墙（长8m，高度2.5m，上口宽度0.5m）
-a | C20砼混凝土挡土墙 | m3 | 16.8 | 728.7504 | 12243.0067
-b | 挖基础土石方 | m3 | 7.2 | 2.852 | 20.5344
-c | 回填土方 | m3 | 2.4 | 2.806 | 6.7344
| 清单 第 200 章合计 人民币 | 17831.7215
工程量清单
合同段: 佛子岭镇留驾园村石桥湾竹林基地路工程 |  |  |  | 货币单位: 人民币 元
清单 第300章 路面
子目号 | 子 目 名 称 | 单位 | 数量 | 单价 | 合价
312 | 水泥混凝土面板
312-1 | C30自拌水泥混凝土面板
-a | 厚180mm(长833.80m，宽4.0米) | m2 | 3335.2 | 110.4 | 368206.08
313 | 路肩培土
313-1 | 路肩培土(每侧宽50cm，厚20cm) | m3 | 166.76 | 9.9636 | 1661.5299
| 清单 第 300 章合计 人民币 | 369867.6099
工程量清单
合同段: 佛子岭镇留驾园村石桥湾竹林基地路工程 |  |  |  | 货币单位: 人民币 元
清单 第400章 桥梁、涵洞
子目号 | 子 目 名 称 | 单位 | 数量 | 单价 | 合价
419 | 圆管涵及倒虹吸管涵
419-1 | 单孔钢筋混凝土圆管涵
-a | 直径50cm钢筋混凝土承插涵管 | m | 38 | 179.8324 | 6833.6312
-b | 挖基础土石方 | m3 | 45.6 | 2.9532 | 134.6659
-c | 回填土方 | m3 | 35.48 | 3.3304 | 118.1626
-d | C15砼管道基础 | m3 | 2.66 | 510.3516 | 1357.5353
419 | 圆管涵及倒虹吸管涵
419-1 | 单孔钢筋混凝土圆管涵
-a | 直径1000cm钢筋混凝土承插涵管 | m | 16 | 559.452 | 8951.232
-b | 挖基础土石方 | m3 | 40.8 | 2.944 | 120.1152
-c | 回填土方 | m3 | 26.32 | 3.3396 | 87.8983
-d | C15砼管道基础 | m3 | 1.92 | 510.3424 | 979.8574
| 清单 第 400 章合计 人民币 | 18583.0978
工程量清单
合同段: 佛子岭镇留驾园村石桥湾竹林基地路工程 |  |  |  | 货币单位: 人民币 元
清单 第600章 安全设施及预埋管线
子目号 | 子 目 名 称 | 单位 | 数量 | 单价 | 合价
604-10 | 钢筋混凝土桩
-b | 警示桩 | 根 | 25 | 161.6716 | 4041.79
605 | 永久性标识牌（大理石，含基础等） | 块 | 1 | 920 | 920
| 清单 第 600 章合计 人民币 | 4961.79