## (5)D.3单位工程最高投标限价汇总表
D.3 单位工程最高投标限价汇总表
工程名称：太平畈乡何家坊村卷棚桥组挡土墙工程 |  | 标段： | 第1页 共1页
序号 | 汇总内容 | 金额（元） | 其中：材料、设备暂估价（元）
1 | 分部分项工程项目费 | 436561.84
1.1 | 定额人工费 | 113902.46
1.2 | 定额机械费 | 32856.91
1.3 | 综合费 | 33760.09
2 | 措施项目费 | 5399.95
3 | 不可竞争费 | 13215.7
3.1 | 安全文明施工费 | 13215.7
3.2 | 工程排污费 | 0
4 | 其他项目 | 0
4.1 | 暂列金额 | 0
4.2 | 专业工程暂估价 | 0
4.3 | 计日工 | 0
4.4 | 总承包服务费 | 0
5 | 税金 | 40965.97
6 | 工程造价 | 496143.46
测评合格编号：2018JS-05【神机造价软件V60安徽版】

## (4)E.1分部分项工程量清单计价表
E.1 分部分项工程量清单计价表
工程名称：太平畈乡何家坊村卷棚桥组挡土墙工程 |  |  |  |  | 标段： |  |  |  | 第1页 共1页
序 | 项目编码 | 项目名称 | 计 | 工程量 | 金额（元）
|  |  | 量 |  | 综合单价 | 合价 | 其中
号 |  |  | 单 |  |  |  | 定额 | 定额 | 暂估价
|  |  | 位 |  |  |  | 人工费 | 机械费
|  | 一、拆除部分 |  |  |  | 37332.51 | 7656.18 | 1944.6
1 | 011602001001 | 拆除原废弃电线杆（含运输、集中堆放） | 根 | 14 | 434.27 | 6079.78 | 2869.44 | 1944.6
2 | 011602001001 | 变压器迁移（暂定价20000元） | 项 | 1 | 20000 | 20000
3 | 011602001001 | 施工场地大型石块清理 | 项 | 1 | 3000 | 3000
4 | 011602001001 | 拆除钢丝网围栏 | m | 36 | 5 | 180
5 | WB050102026001 | 移栽道路两侧桃花 | 株 | 261 | 30.93 | 8072.73 | 4786.74
|  | 二、浆砌石挡墙 |  |  |  | 393367.11 | 104566.28 | 27937.29
6 | 010101003001 | 挖基础土方 | m3 | 180.811 | 3.4 | 614.76 | 54.24 | 446.6
7 | 010103001001 | 沿路两侧土方回填 | m3 | 2289.3 | 2.74 | 6272.68 | 572.33 | 4418.35
8 | WB010101013001 | 缺方内运 | m3 | 2108.49 | 7.89 | 16635.98 | 590.38 | 12946.13
9 | 040204004003 | C20砼基础 | m3 | 130.525 | 550.55 | 71860.26 | 10443.27 | 1593.7
10 | WB040203009002 | 基础模板制安、拆除 | m2 | 335.24 | 40.82 | 13684.5 | 8518.45 | 405.64
11 | 040305003001 | 浆砌石挡土墙 | m3 | 618.954 | 457.78 | 283344.93 | 83812.61 | 8126.87
12 | 040305003001 | 原干砌石挡墙水泥砂浆勾缝 | m2 | 100 | 9.54 | 954 | 575
|  | 其他 |  |  |  | 5862.22 | 1680 | 2975.02
13 | 041106001001 | 大型机械设备进出场及安拆 | 项 | 1 | 5862.22 | 5862.22 | 1680 | 2975.02
|  | 合 计 |  |  |  | 436561.84 | 113902.46 | 32856.91
测评合格编号：2018JS-05【神机造价软件V60安徽版】

## (3)附录F措施项目清单与计价表
附录F 措施项目清单与计价表
工程名称：太平畈乡何家坊村卷棚桥组挡土墙工程 |  |  | 标段： |  | 第1页 共1页
序号 | 项目编码 | 项目名称 | 计算基础 | 费率（%） | 金额（元）
1 | SC-01 | 夜间施工增加费 | 142104.35 | 0.5 | 710.52
2 | SC-02 | 二次搬运费 | 142104.35 | 1.2 | 1705.25
3 | SC-03 | 冬雨季施工增加费 | 142104.35 | 0.8 | 1136.83
4 | SC-04 | 已完工程及设备保护费 | 142104.35 | 0.1 | 142.1
5 | SC-05 | 工程定位复测费 | 142104.35 | 0.9 | 1278.94
6 | SC-06 | 临时保护设施费 | 142104.35 | 0.1 | 142.1
7 | SC-07 | 行车、行人干扰增加费 | 142104.35 | 0.2 | 284.21
8 | SC-08 | 赶工措施费 | 142104.35
|  | 合计 |  |  | 5399.95
测评合格编号：2018JS-05【神机造价软件V60安徽版】

## (2)附录G不可竞争项目清单与计价表
附录G 不可竞争项目清单与计价表
工程名称：太平畈乡何家坊村卷棚桥组挡土墙工程 |  |  | 标段： |  | 第1页 共1页
序号 | 项目编码 | 项目名称 | 计算基础 | 费率（%） | 金额（元）
1 | SF-01 | 环境保护费 | 142104.35 | 0.7 | 994.73
2 | SF-02 | 文明施工费 | 142104.35 | 3 | 4263.13
3 | SF-03 | 安全施工费 | 142104.35 | 2.1 | 2984.19
4 | SF-04 | 临时设施费 | 142104.35 | 3.5 | 4973.65
5 | SF-05 | 工程排污费 | 142104.35
|  | 合计 |  |  | 13215.7
测评合格编号：2018JS-05【神机造价软件V60安徽版】

## (1)附录I税金计价表
附录I 税金计价表
工程名称：太平畈乡何家坊村卷棚桥组挡土墙工程 |  |  | 标段： |  | 第1页 共1页
序号 | 项目名称 | 计算基础 | 计算基数 | 费率（%） | 金额（元）
1 | 分部分项工程项目费 |  |  |  | 436561.84
1.1 | 定额人工费 |  |  |  | 113902.46
1.2 | 定额机械费 |  |  |  | 32856.91
1.3 | 综合费 |  |  |  | 33760.09
2 | 措施项目费 |  |  |  | 5399.95
3 | 不可竞争费 |  |  |  | 13215.7
3.1 | 安全文明施工费 |  |  |  | 13215.7
3.2 | 工程排污费
4 | 其他项目
4.1 | 暂列金额
4.2 | 专业工程暂估价
4.3 | 计日工
4.4 | 总承包服务费
5 | 税金 |  |  |  | 40965.97
6 | 工程造价 |  |  |  | 496143.46
测评合格编号：2018JS-05【神机造价软件V60安徽版】
附录I 税金计价表
工程名称：太平畈乡何家坊村卷棚桥组挡土墙工程 |  |  | 标段： |  | 第1页 共1页
序号 | 项目名称 | 计算基础 | 计算基数 | 费率（%） | 金额（元）
1 | 发包人发包专业工程 |  |  | 1
2 | 发包人提供材料 |  |  | 1
合计
测评合格编号：2018JS-05【神机造价软件V60安徽版】
附录I 税金计价表
工程名称：太平畈乡何家坊村卷棚桥组挡土墙工程 |  |  | 标段： |  | 第1页 共1页
序号 | 项目名称 | 计算基础 | 计算基数 | 费率（%） | 金额（元）
1 | 增值税 | 分部分项工程+措施项目+不可竞争+其他项目 | 455177.49 | 9 | 40965.97
| 合 计 |  |  |  | 40965.97
测评合格编号：2018JS-05【神机造价软件V60安徽版】
附录I 税金计价表
工程名称：太平畈乡何家坊村卷棚桥组挡土墙工程 |  |  | 标段： |  | 第1页 共1页
序号 | 项目名称 | 计算基础 | 计算基数 | 费率（%） | 金额（元）
材料、设备暂估价
专业工程暂估价+材料、设备暂估价
甲供材
测评合格编号：2018JS-05【神机造价软件V60安徽版】
附录I 税金计价表
工程名称：太平畈乡何家坊村卷棚桥组挡土墙工程 |  |  | 标段： |  | 第1页 共1页
序号 | 项目名称 | 计算基础 | 计算基数 | 费率（%） | 金额（元）
测评合格编号：2018JS-05【神机造价软件V60安徽版】