## (5)D.3单位工程最高投标限价汇总表
D.3 单位工程最高投标限价汇总表
工程名称：大化坪镇铁岭村茶厂安装工程 |  | 标段： | 第1页 共1页
序号 | 汇总内容 | 金额（元） | 其中：材料、设备暂估价（元）
1 | 分部分项工程项目费 | 18312.99
1.1 | 定额人工费 | 4485.38
1.2 | 定额机械费 | 549.05
1.3 | 综合费 | 1309.96
2 | 措施项目费 | 317.16
3 | 不可竞争费 | 538.68
3.1 | 安全文明施工费 | 538.68
3.2 | 工程排污费 | 0
4 | 其他项目 | 0
4.1 | 暂列金额 | 0
4.2 | 专业工程暂估价 | 0
4.3 | 计日工 | 0
4.4 | 总承包服务费 | 0
5 | 税金 | 1725.19
6 | 工程造价 | 20894.02
测评合格编号：2018JS-05【神机造价软件V60安徽版】
D.3 单位工程最高投标限价汇总表
工程名称：大化坪镇铁岭村茶厂安装工程 |  | 标段： | 第1页 共1页
序号 | 汇总内容 | 金额（元） | 其中：材料、设备暂估价（元）
1 | 发包人发包专业工程 | 0
2 | 发包人提供材料 | 0
| 合计 | 0
测评合格编号：2018JS-05【神机造价软件V60安徽版】
D.3 单位工程最高投标限价汇总表
工程名称：大化坪镇铁岭村茶厂安装工程 |  | 标段： | 第1页 共1页
序号 | 汇总内容 | 金额（元） | 其中：材料、设备暂估价（元）
1 | 增值税 | 1725.19 | 19168.83
| 合 计 | 1725.19
测评合格编号：2018JS-05【神机造价软件V60安徽版】
D.3 单位工程最高投标限价汇总表
工程名称：大化坪镇铁岭村茶厂安装工程 |  | 标段： | 第1页 共1页
序号 | 汇总内容 | 金额（元） | 其中：材料、设备暂估价（元）
| 材料、设备暂估价 | 0
| 专业工程暂估价+材料、设备暂估价 | 0
| 甲供材 | 0
测评合格编号：2018JS-05【神机造价软件V60安徽版】
D.3 单位工程最高投标限价汇总表
工程名称：大化坪镇铁岭村茶厂安装工程 |  | 标段： | 第1页 共1页
序号 | 汇总内容 | 金额（元） | 其中：材料、设备暂估价（元）
测评合格编号：2018JS-05【神机造价软件V60安徽版】

## (4)E.1分部分项工程量清单计价表
E.1 分部分项工程量清单计价表
工程名称：大化坪镇铁岭村茶厂安装工程 |  |  |  |  | 标段： |  |  |  |  | 第3页 共3页
序 | 项目编码 | 项目名称 | 项目特征描述 | 计 | 工程量 | 金额（元）
|  |  |  | 量 |  | 综合单价 | 合价 | 其中
号 |  |  |  | 单 |  |  |  | 定额 | 定额 | 暂估价
|  |  |  | 位 |  |  |  | 人工费 | 机械费
|  | 强电 |  |  |  |  | 7562.49 | 1187.34
1 | 030411001001 | 配管-JDG-20 | 1.名称：电气配管 2.材质：镀锌钢管 3.规格：20mm2 | m | 174.86 | 9.56 | 1671.66 | 498.35
2 | 030411004001 | 配线-BV-2.5mm2 | 1.名称：电气配线 2.型号：BV线 3.规格：2.5mm2 4.材质：铜芯电线 5.配线部位：管内穿线 6.其他：详见图纸 | m | 108.24 | 2.88 | 311.73 | 56.28
3 | 030411004002 | 配线-BV-4mm2 | 1.名称：电气配线 2.型号：BV线 3.规格：4mm2 4.材质：铜芯电线 5.配线部位：管内穿线 6.其他：详见图纸 | m | 201.24 | 3.66 | 736.54 | 70.43
4 | 030411004003 | 配线-RVS-2*2.5mm2 | 1.名称：电气配线 2.型号：RVS线 3.规格：2*2.5mm2 4.材质：铜芯电线 5.配线部位：管内穿线 6.其他：详见图纸 | m | 71.1 | 6.2 | 440.82 | 36.97
5 | 030404017001 | 配电箱 | 1.名称:总配电箱 2.型号:XRM 3.安装方式：详见系统图 | 台 | 1 | 381.13 | 381.13 | 67.41
6 | 030404034001 | 照明开关 | 1.名称：照明开关 2.规格：10A 220V 4.安装方式：嵌墙安装 距地1300 | 个 | 2 | 9.25 | 18.5 | 6.56
7 | 030412001001 | LED吸顶灯 | 1.名称:LED吸顶灯 2.型号：20W 3.安装形式：吸顶安装 | 套 | 2 | 37.51 | 75.02 | 17.38
8 | 030412002001 | LED工矿灯 | 1.名称：LED工矿灯 2.型号.规格：150W 加镇流器 4.安装形式：吸顶安装 | 套 | 8 | 176.97 | 1415.76 | 68.56
9 | WB030904008001 | 应急照明 | 1.名称：应急灯,带蓄电池应急90分钟 小型 2.型号：5W LED A型 3.安装位置：沿墙、柱明装 距地2300 | 个 | 7 | 134.16 | 939.12 | 127.89
10 | WB030904008002 | 安全出口标志灯 | 1.名称：安全出口标志灯,带蓄电池,应急90分钟 小型 2.型号：1W LED A型 3.安装位置：门头以上100mm | 个 | 3 | 127.07 | 381.21 | 54.81
11 | WB030904008003 | 疏散指示灯 | 1.名称：疏散指示灯,带蓄电池,应急90分钟 小型 2.型号：1W LED A型 3.安装位置：沿墙、柱明装 距地500或吊装 | 个 | 10 | 119.1 | 1191 | 182.7
|  | 排水 |  |  |  |  | 7153.89 | 1601.18 | 127.02
12 | 010101003001 | 挖沟槽土方 | 1.挖沟槽土方 | m3 | 6 | 2.95 | 17.7 | 1.62 | 13.32
13 | 010103001001 | 回填方 | 1.回填方夯实 | m3 | 6 | 12.93 | 77.58 | 49.92 | 11.34
14 | 031001006001 | 排水管-PVC-U150 | 1.安装部位:室内 2.介质：污水 3.规格、压力等级：DN150 4.连接形式:实壁硬聚氯乙烯管，承插粘接 5.其他：详见图纸 | m | 21.6 | 54.07 | 1167.91 | 136.94 | 80.78
15 | 031001006002 | 排水管-PVC-U100 | 1.安装部位:室内 2.介质：污水 3.规格、压力等级：DN100 4.连接形式:实壁硬聚氯乙烯管，承插粘接 5.其他：详见图纸 | m | 9.6 | 29.99 | 287.9 | 48.38 | 0.1
16 | 040504001001 | 砌筑雨水井 | 1.砌筑雨水井 | 座 | 4 | 1400.7 | 5602.8 | 1364.32 | 21.48
|  | 避雷装置 |  |  |  |  | 3596.61 | 1696.86 | 422.03
17 | 030409005001 | 避雷带 | 1、屋顶避雷带采用φ10的热镀锌圆钢 2、具体详见施工图纸及相关规范 3、施工及材料应符合招标文件、设计、图集及相关规范、标准要求 | m | 115.74 | 20.89 | 2417.81 | 1224.53 | 143.52
18 | 030409003001 | 避雷引下线 | 1、具体详见施工图纸及相关规范 2、施工及材料应符合招标文件、设计、图集及相关规范、标准要求 | m | 45 | 8.77 | 394.65 | 141.75 | 136.8
19 | 030409004001 | 均压环 | 1.名称：均压环 2.安装形式：详见图纸 | m | 84.4 | 3.74 | 315.66 | 138.42 | 70.05
20 | 030409001001 | 接地极 | 1、具体详见施工图纸及相关规范 | 块 | 4 | 60.03 | 240.12 | 49.4 | 34.68
21 | 030414002001 | 送配电装置系统 | 1、名称：送配电装置系统 2、类型：系统调试 | 系统 | 1 | 228.37 | 228.37 | 142.76 | 36.98
|  | 合 计 |  |  |  |  | 18312.99 | 4485.38 | 549.05
测评合格编号：2018JS-05【神机造价软件V60安徽版】

## (3)附录F措施项目清单与计价表
附录F 措施项目清单与计价表
工程名称：大化坪镇铁岭村茶厂安装工程 |  |  | 标段： |  | 第1页 共1页
序号 | 项目编码 | 项目名称 | 计算基础 | 费率（%） | 金额（元）
1 | AC-01 | 夜间施工增加费 | 5034.43 | 0.5 | 25.17
2 | AC-02 | 二次搬运费 | 5034.43 | 1 | 50.34
3 | AC-03 | 冬雨季施工增加费 | 5034.43 | 0.7 | 35.24
4 | AC-04 | 已完工程及设备保护费 | 5034.43 | 0.3 | 15.1
5 | AC-05 | 工程定位复测费 | 5034.43 | 0.6 | 30.21
6 | AC-06 | 非夜间施工照明费 | 5034.43 | 0.6 | 30.21
7 | AC-07 | 临时保护设施费 | 5034.43 | 0.1 | 5.03
8 | AC-08 | 赶工措施费 | 5034.43 | 2.5 | 125.86
|  | 合计 |  |  | 317.16
测评合格编号：2018JS-05【神机造价软件V60安徽版】

## (2)附录G不可竞争项目清单与计价表
附录G 不可竞争项目清单与计价表
工程名称：大化坪镇铁岭村茶厂安装工程 |  |  | 标段： |  | 第1页 共1页
序号 | 项目编码 | 项目名称 | 计算基础 | 费率（%） | 金额（元）
1 | AF-01 | 环境保护费 | 5034.43 | 0.9 | 45.31
2 | AF-02 | 文明施工费 | 5034.43 | 2.8 | 140.96
3 | AF-03 | 安全施工费 | 5034.43 | 2.4 | 120.83
4 | AF-04 | 临时设施费 | 5034.43 | 4.6 | 231.58
5 | AF-05 | 工程排污费 | 5034.43
|  | 合计 |  |  | 538.68
测评合格编号：2018JS-05【神机造价软件V60安徽版】

## (1)附录I税金计价表
附录I 税金计价表
工程名称：大化坪镇铁岭村茶厂安装工程 |  |  | 标段： |  | 第1页 共1页
序号 | 项目名称 | 计算基础 | 计算基数 | 费率（%） | 金额（元）
1 | 分部分项工程项目费 |  |  |  | 18312.99
1.1 | 定额人工费 |  |  |  | 4485.38
1.2 | 定额机械费 |  |  |  | 549.05
1.3 | 综合费 |  |  |  | 1309.96
2 | 措施项目费 |  |  |  | 317.16
3 | 不可竞争费 |  |  |  | 538.68
3.1 | 安全文明施工费 |  |  |  | 538.68
3.2 | 工程排污费
4 | 其他项目
4.1 | 暂列金额
4.2 | 专业工程暂估价
4.3 | 计日工
4.4 | 总承包服务费
5 | 税金 |  |  |  | 1725.19
6 | 工程造价 |  |  |  | 20894.02
测评合格编号：2018JS-05【神机造价软件V60安徽版】
附录I 税金计价表
工程名称：大化坪镇铁岭村茶厂安装工程 |  |  | 标段： |  | 第1页 共1页
序号 | 项目名称 | 计算基础 | 计算基数 | 费率（%） | 金额（元）
1 | 发包人发包专业工程 |  |  | 1
2 | 发包人提供材料 |  |  | 1
合计
测评合格编号：2018JS-05【神机造价软件V60安徽版】
附录I 税金计价表
工程名称：大化坪镇铁岭村茶厂安装工程 |  |  | 标段： |  | 第1页 共1页
序号 | 项目名称 | 计算基础 | 计算基数 | 费率（%） | 金额（元）
1 | 增值税 | 分部分项工程+措施项目+不可竞争+其他项目 | 19168.83 | 9 | 1725.19
| 合 计 |  |  |  | 1725.19
测评合格编号：2018JS-05【神机造价软件V60安徽版】
附录I 税金计价表
工程名称：大化坪镇铁岭村茶厂安装工程 |  |  | 标段： |  | 第1页 共1页
序号 | 项目名称 | 计算基础 | 计算基数 | 费率（%） | 金额（元）
材料、设备暂估价
专业工程暂估价+材料、设备暂估价
甲供材
测评合格编号：2018JS-05【神机造价软件V60安徽版】
附录I 税金计价表
工程名称：大化坪镇铁岭村茶厂安装工程 |  |  | 标段： |  | 第1页 共1页
序号 | 项目名称 | 计算基础 | 计算基数 | 费率（%） | 金额（元）
测评合格编号：2018JS-05【神机造价软件V60安徽版】