## 目 录
目 录
工程项目总价表………………………………………………………………………………………………………………… | 1
分类分项工程量清单计价表…………………………………………………………………………………………………… | 2
措施项目清单计价表…………………………………………………………………………………………………………… | 3

## 工程项目总价表
工程项目总价表
工程名称：霍山县上土市镇铜锣寨村胡毛湾护岸
序号 | 工程项目名称 | 金额（元） | 备注
一 | 分类分项工程 | 249791.8483
（一） | 浆砌石挡墙护岸工程L=83m | 109634.638
（二） | C20砼挡墙L=20m | 140157.2103
二 | 措施项目 | 7549.9616
（一） | 施工临时工程 | 3746.8775 | 总价承包
（二） | 施工安全措施费 | 3803.0841 | 总价承包
三 | 其他项目
| 合计 | 257341.8099
第1页/共3页

## 分类分项工程量清单计价表
分类分项工程量清单计价表
工程名称：霍山县上土市镇铜锣寨村胡毛湾护岸 .
序号 | 项目编号 | 项目名称 | 计量单位 | 工程数量 | 单价(元) | 合价（元） | 备注
（一） |  | 浆砌石挡墙护岸工程L=83m |  |  |  | 109634.638
（1） | 500101002001 | 土方开挖（多余土方施工场地外弃置摊平，运距自定） | m3 | 747.31 | 2.08 | 1554.40
（2） | 500103001001 | 土方回填、压实（含坡面整修） | m3 | 676.76 | 4.94 | 3343.19
（3） | 500109001001 | C20混凝土挡墙基础 | m3 | 70.55 | 546.612 | 38563.4766
(4) | 500113006001 | 浆砌石挡墙 | m3 | 149.4 | 382.481 | 57142.6614
（5） | 500109001001 | C20混凝土压顶 | m3 | 4.98 | 455.51 | 2268.44
（6） | 500109009001 | 挤塑板分缝（b=20mm） | m2 | 16.8 | 33.39 | 560.95
（7） | 500110001001 | 模板制安、拆除 | m2 | 84.7 | 62.72 | 5312.38
（8） | 500107013001 | φ80排水孔（含进水帖50×50土工布） | m | 36.5 | 24.36 | 889.14
（二） |  | C20砼挡墙L=20m |  |  |  | 140157.2103
1-1-2 | 500101002001 | 土方开挖（多余土方施工场地外弃置摊平，运距自定） | m3 | 518.56 | 2.08 | 1078.60
（2） | 500103001001 | 土方回填、压实（含坡面整修） | m3 | 452.26 | 4.94 | 2234.16
1-3-7 | 500103007001 | 回填碎石垫层 | m3 | 7.6 | 220.64 | 1676.86
（4） | 500109001001 | C20混凝土挡墙基础 | m3 | 58.7 | 546.612 | 32086.1244
1-9-1 | 500109001001 | C20混凝土挡墙墙身(h=2.12m) | m3 | 38.16 | 546.612 | 20858.7139
（4） | 500109001001 | C20混凝土压顶 | m3 | 2.64 | 537.5018 | 1419.0048
1-9-1 | 500109001001 | C20混凝土挡墙墙身(h=3.65m) | m3 | 110.6 | 546.612 | 60455.2872
（5） | 500109009001 | 挤塑板分缝（b=20mm） | m2 | 8.4 | 33.39 | 280.48
（6） | 500110001001 | 模板制安、拆除 | m2 | 300.2 | 62.72 | 18828.54
（7） | 500107013001 | φ80排水孔（含进水帖50×50土工布） | m | 50.88 | 24.36 | 1239.44
|  | 合计 |  |  |  | 249791.8483
第2页/共3页

## 措施项目清单计价表
措施项目清单计价表
工程名称：霍山县上土市镇铜锣寨村胡毛湾护岸
序号 | 项 目 名 称 | 金额（元） | 备注
（一） | 施工临时工程 | 3746.8775 | 总价承包
（二） | 施工安全措施费 | 3803.0841 | 总价承包
| 合计 | 7549.9616
第3页/共3页