## (2)D.3单位工程最高投标限价汇总表
D.3 单位工程最高投标限价汇总表
工程名称：龙金村中药材加工厂改造项目 |  | 标段： | 第1页 共1页
序号 | 汇总内容 | 金额（元） | 其中：材料、设备暂估价（元）
1 | 分部分项工程项目费 | 412603.13
1.1 | 定额人工费 | 45435.88
1.2 | 定额机械费 | 20108.79
1.3 | 综合费 | 17038.39
2 | 措施项目费 | 3775.17
3 | 不可竞争费 | 8768.12
3.1 | 安全文明施工费 | 8768.12
3.2 | 工程排污费 | 0
4 | 其他项目 | 0
4.1 | 暂列金额 | 0
4.2 | 专业工程暂估价 | 0
4.3 | 计日工 | 0
4.4 | 总承包服务费 | 0
5 | 税金 | 38263.18
6 | 工程造价 | 463409.6
测评合格编号：2018JS-05【神机造价软件V60安徽版】

## (1)E.1分部分项工程量清单计价表
E.1 分部分项工程量清单计价表
工程名称：龙金村中药材加工厂改造项目 |  |  |  |  | 标段： |  |  |  | 第3页 共3页
序 | 项目编码 | 项目名称 | 计 | 工程量 | 金额（元）
|  |  | 量 |  | 综合单价 | 合价 | 其中
号 |  |  | 单 |  |  |  | 定额 | 定额 | 暂估价
|  |  | 位 |  |  |  | 人工费 | 机械费
|  | 老房屋改造 |  |  |  | 6132.6 | 2699.6 | 44
1 | 011608002001 | 乳胶漆铲除 | m2 | 200 | 4.42 | 884 | 700
2 | 011607002001 | 防水层拆除 | m2 | 30 | 4.77 | 143.1 | 113.4
3 | 011406003001 | 内墙腻子 | m2 | 100 | 9.22 | 922 | 592 | 18
4 | 011406001001 | 内墙乳胶漆 | m2 | 100 | 7.71 | 771 | 200
5 | 011406003001 | 外墙腻子 | m2 | 100 | 11.7 | 1170 | 636 | 24
6 | 011406001001 | 外墙乳胶漆 | m2 | 100 | 11.25 | 1125 | 307 | 2
7 | 010902001001 | 屋面SBS卷材防水 | m2 | 30 | 37.25 | 1117.5 | 151.2
|  | 院内硬化 |  |  |  | 138022 | 12481 | 12956
8 | 040101001001 | 挖一般土方 | m3 | 800 | 2.77 | 2216 | 192 | 1584
9 | 040103002001 | 余方弃置 | m3 | 800 | 8.02 | 6416 | 224 | 4912
10 | 040202001001 | 路床（槽）碾压检验 | m2 | 950 | 1.97 | 1871.5 | 114 | 1377.5
11 | 040202011001 | 碎石垫层 | m2 | 950 | 47.74 | 45353 | 589 | 2318
12 | 040203007001 | 15cm厚C30砼地坪 | m2 | 950 | 76.45 | 72627.5 | 8008.5 | 1843
13 | WB040203009001 | 模板 | m2 | 950 | 1.69 | 1605.5 | 446.5
14 | WB040203012001 | 伸缩缝 | m2 | 950 | 3.96 | 3762 | 1966.5 | 731.5
15 | WB040203013001 | 路面刻痕 | m2 | 950 | 2.9 | 2755 | 617.5 | 190
16 | WB040203014001 | 养生 | m2 | 950 | 1.49 | 1415.5 | 323
|  | 钢构厂房土建 |  |  |  | 59462.12 | 11401.13 | 1951.63
17 | 010101001001 | 平整场地 | m2 | 200 | 0.76 | 152 | 16 | 106
18 | 010101004001 | 挖基坑土方 | m3 | 135 | 3.67 | 495.45 | 43.2 | 353.7
19 | 010103001001 | 回填土方 | m3 | 107.36 | 4.8 | 515.33 | 46.16 | 356.44
20 | WB010101011001 | 人工清底 | m2 | 48.4 | 9.52 | 460.77 | 365.9
21 | 010404001001 | C15砼基础垫层 | m3 | 4.84 | 412.44 | 1996.21 | 72.5
22 | 011702001001 | 垫层模板 | m2 | 8.8 | 39.66 | 349.01 | 223.61 | 10.65
23 | 010501003001 | C30独立基础 | m3 | 20 | 439.11 | 8782.2 | 428.4
24 | 011702001002 | 独立基础模板 | m2 | 40 | 42.58 | 1703.2 | 1033.2 | 51.2
25 | 010502001002 | C30矩形柱 | m3 | 2.8 | 447.41 | 1252.75 | 72.52 | 2.41
26 | 011702002002 | 矩形柱模板 | m2 | 22 | 45.33 | 997.26 | 566.94 | 30.36
27 | 010503004001 | C25圈梁 | m3 | 5.76 | 525.35 | 3026.02 | 360.46 | 91.93
28 | 011702008001 | 圈梁 复合木模板 | m2 | 48 | 47.92 | 2300.16 | 1385.76 | 49.44
29 | 010515001001 | 现浇构件钢筋 | t | 1.82 | 5750.54 | 10465.98 | 883.9 | 90.51
30 | 010401003001 | 实心砖墙 | m3 | 14.4 | 476.54 | 6862.18 | 2340.58 | 117.79
31 | 011201001001 | 墙裙抹灰 | m2 | 120 | 23.38 | 2805.6 | 1170 | 109.2
32 | 040203007001 | 15cm厚C30砼地坪 | m2 | 200 | 76.45 | 15290 | 1686 | 388
33 | WB040203009001 | 模板 | m2 | 200 | 1.69 | 338 | 94
34 | WB040203012001 | 伸缩缝 | m2 | 200 | 3.96 | 792 | 414 | 154
35 | WB040203013001 | 刻痕 | m2 | 200 | 2.9 | 580 | 130 | 40
36 | WB040203014001 | 养生 | m2 | 200 | 1.49 | 298 | 68
|  | 钢构部分 |  |  |  | 100492.68 | 9363.12 | 1732.87
37 | 010516002001 | 预埋铁件 | t | 0.205 | 6640.97 | 1363.84 | 144.33 | 30.73
38 | WB010603001001 | 钢柱 | t | 3.535 | 6394.63 | 22605.02 | 971.49 | 219.1
39 | 010602001001 | 钢屋架 | t | 2.778 | 6278.11 | 17437.45 | 216.98 | 801.86
40 | 010606001001 | 钢支撑、钢拉条 | t | 0.6 | 7116.77 | 4270.06 | 128.27 | 216.44
41 | 010606002001 | 钢檩条 | t | 0.949 | 6249.39 | 5931.92 | 58.2 | 98.17
42 | 010606013001 | 零星钢构件 | t | 0.2 | 6555.84 | 1311.17 | 54.43 | 25.77
43 | WB010606016001 | 高强螺栓 | 套 | 40 | 15.57 | 622.8 | 33.6
44 | WB011405002001 | 金属构件红丹防锈漆二遍 | t | 8.864 | 440.18 | 3901.63 | 2233.66
45 | WB010605003001 | 钢板屋面板 | m2 | 220 | 76.18 | 16759.6 | 1755.6 | 270.6
46 | 010605002001 | 外墙0.5厚YX51-380-760型压型彩色钢板墙面 | m2 | 348 | 44.06 | 15332.88 | 3312.96
47 | 010803001001 | 金属卷闸门 | m2 | 27 | 146.53 | 3956.31 | 453.6 | 70.2
48 | 010605002001 | 水电安装 | m2 | 200 | 35 | 7000
|  | 2+2公厕 |  |  |  | 27504.08 | 7811.03 | 449.27
49 | 010101001001 | 平整场地 | m2 | 15 | 0.76 | 11.4 | 1.2 | 7.95
50 | 040101002007 | 挖基础土方 | m3 | 16.8 | 3.46 | 58.13 | 5.04 | 41.5
51 | 010103001002 | 回填方 | m3 | 16.8 | 14.36 | 241.25 | 155.23 | 35.28
52 | WB010101011001 | 人工清底 | m2 | 1.05 | 9.52 | 10 | 7.94
53 | 010401001002 | 砖基础 | m3 | 2.94 | 300.62 | 883.82 | 440.82 | 13.29
54 | 010401004001 | 多孔砖墙 | m3 | 12.6 | 300.62 | 3787.81 | 1889.24 | 56.95
55 | 010501002001 | C15砼垫层 | m3 | 0.84 | 448.05 | 376.36 | 43.51 | 2.34
56 | 010501004002 | 砼垫层模板 | m2 | 4.2 | 40.42 | 169.76 | 106.72 | 5.08
57 | 010503004001 | C25砼地圈梁 | m3 | 0.84 | 528.19 | 443.68 | 52.57 | 13.41
58 | 011702008001 | 圈梁 复合木模板 | m2 | 8.4 | 47.92 | 402.53 | 242.51 | 8.65
59 | 010502002001 | C30砼构造柱 | m3 | 0.72 | 520.04 | 374.43 | 44.55 | 11.93
60 | 011702003001 | 构造柱 复合木模板 | m2 | 14.4 | 46.83 | 674.35 | 415.73 | 15.98
61 | 010702003001 | 木檩 | m3 | 0.418 | 1964.02 | 820.83 | 87.18
62 | 010703001001 | 屋面木基层 | m2 | 19.8 | 36.88 | 730.22 | 15.84 | 8.32
63 | 010901001001 | 瓦屋面 | m2 | 19.8 | 58.65 | 1161.27 | 108.11
64 | 010515001001 | 现浇构件钢筋 | t | 0.2 | 5750.54 | 1150.11 | 97.13 | 9.95
65 | 011102003001 | 地面C15砼混凝土垫层 | m2 | 15 | 45.63 | 684.45 | 77.7 | 4.2
66 | 011102003002 | 防滑地砖楼地面 | m2 | 15 | 105.34 | 1580.1 | 321.9 | 17.85
67 | 011201001001 | 内墙面一般抹灰 | m2 | 46.8 | 23.15 | 1083.42 | 456.3 | 42.59
68 | 011406003001 | 内墙面白水泥 | m2 | 46.8 | 8.92 | 417.46 | 277.06 | 8.42
69 | 011204003001 | 内墙面砖 | m2 | 31.2 | 86.21 | 2689.75 | 636.79 | 20.28
70 | 011201001001 | 外墙面一般抹灰 | m2 | 28.8 | 23.38 | 673.34 | 280.8 | 26.21
71 | 011204003001 | 外墙面砖 | m2 | 19.2 | 106.84 | 2051.33 | 639.17 | 11.52
72 | 010807001001 | 铝合金玻璃窗 | m2 | 3.6 | 316.46 | 1139.26 | 77.62 | 3.49
73 | 031004006003 | 蹲便器 | 组 | 4 | 351.6 | 1406.4 | 140
74 | 031004003001 | 立柱式洗手盆 | 组 | 1 | 359.12 | 359.12 | 27.33
75 | 040504001001 | 砖砌化粪池（2*1.5*1.5） | 座 | 1 | 3448.5 | 3448.5 | 1163.04 | 84.08
76 | 010807001001 | 水电安装 | m2 | 15 | 45 | 675
|  | 其他 |  |  |  | 80989.65 | 1680 | 2975.02
77 | 010807001001 | 变压器安装 | 项 | 1 | 70000 | 70000
78 | 010807001001 | 材料二次搬运费 | 项 | 1 | 5000 | 5000
79 | 011705001001 | 大型机械设备进出场及安拆 | 台次 | 1 | 5989.65 | 5989.65 | 1680 | 2975.02
|  | 合 计 |  |  |  | 412603.13 | 45435.88 | 20108.79
测评合格编号：2018JS-05【神机造价软件V60安徽版】