## (5)D.3单位工程最高投标限价汇总表
D.3 单位工程最高投标限价汇总表
工程名称：但家庙镇篮球场及健身房配套项目 |  | 标段： | 第1页 共1页
序号 | 汇总内容 | 金额（元） | 其中：材料、设备暂估价（元）
1 | 分部分项工程项目费 | 361321.14
1.1 | 定额人工费 | 36523.25
1.2 | 定额机械费 | 7619.82
1.3 | 综合费 | 10162.63
2 | 措施项目费 | 1518.23
3 | 不可竞争费 | 9333.16
3.1 | 安全文明施工费 | 9333.16
3.2 | 工程排污费 | 0
4 | 其他项目 | 0
4.1 | 暂列金额 | 0
4.2 | 专业工程暂估价 | 0
4.3 | 计日工 | 0
4.4 | 总承包服务费 | 0
5 | 税金 | 33495.53
6 | 工程造价 | 405668.06
测评合格编号：2018JS-05【神机造价软件V60安徽版】

## (4)E.1分部分项工程量清单计价表
E.1 分部分项工程量清单计价表
工程名称：但家庙镇篮球场及健身房配套项目 |  |  |  |  | 标段： |  |  |  | 第3页 共3页
序 | 项目编码 | 项目名称 | 计 | 工程量 | 金额（元）
|  |  | 量 |  | 综合单价 | 合价 | 其中
号 |  |  | 单 |  |  |  | 定额 | 定额 | 暂估价
|  |  | 位 |  |  |  | 人工费 | 机械费
|  | 篮球场（28*15） |  |  |  | 170456.55 | 9147.76 | 3603.44
1 | 040202001001 | 路床（槽）碾压检验 | m2 | 510 | 1.83 | 933.3 | 56.1 | 668.1
2 | 040202011001 | 10cm厚碎石垫层 | m2 | 510 | 22.43 | 11439.3 | 168.3 | 1122
3 | 040303001001 | 15cm厚C25混凝土垫层 | m3 | 76.5 | 396.14 | 30304.71 | 1211
4 | 011702001001 | 混凝土垫层 | m2 | 9.4 | 36.45 | 342.63 | 214.98 | 10.25
5 | 011101006001 | 30mm厚水泥砂浆楼地面找平层 | m2 | 510 | 20.6 | 10506 | 2881.5 | 581.4
6 | 011103001001 | 4mm厚硅胶PU弹性面层 | m2 | 420 | 128.09 | 53797.8 | 3116.4 | 37.8
7 | 040205006001 | 标线 | m2 | 10 | 40.64 | 406.4 | 39.4 | 45.9
8 | 补 | 球场围网 | m2 | 200 | 247.5 | 49500
9 | 010101002001 | 人工挖一般土方 | m3 | 2.048 | 35.65 | 73.01 | 59.35
10 | WB010101013001 | 机械运土方 | m3 | 2.048 | 7.39 | 15.13 | 0.51 | 11.3
11 | 010501006001 | C25混凝土路灯基础 | m3 | 2.048 | 460.08 | 942.24 | 82.31 | 49.46
12 | 010516002001 | 预埋铁件 | t | 0.1 | 7558.74 | 755.87 | 63.25 | 13.47
13 | 030412008001 | 8m高 球场灯 | 套 | 4 | 2438.54 | 9754.16 | 902.16 | 1063.76
14 | 030411004001 | 配线-BV2.5mm2 | m | 300 | 3.37 | 1011 | 105
15 | 030411001001 | 配管-PVC16 | m | 150 | 4.5 | 675 | 247.5
|  | 健身房配套 |  |  |  | 185498.82 | 25863.49 | 1338.86
16 |  | 门、窗
17 | 010802001001 | 铝合金钢化玻璃地弹门 | m2 | 18.09 | 447.17 | 8089.31 | 469.62 | 15.92
18 | 010807001001 | 断桥铝合金中空玻璃窗 | m2 | 45 | 393.26 | 17696.7 | 998.1 | 89.1
19 |  | 地面
20 | 010404001001 | 100mm厚碎石垫层 | m3 | 37.472 | 258.42 | 9683.51 | 1118.91 | 6.37
21 | 011101001002 | 80厚C15混凝土垫层 | m2 | 374.72 | 32.65 | 12234.61 | 1397.71 | 74.94
22 | 011102003002 | 地面800*800mm地砖 | m2 | 46.52 | 91.54 | 4258.44 | 757.81 | 52.1
23 |  | 门厅
24 | WB011302003001 | 天棚龙骨 | m2 | 26.35 | 40.17 | 1058.48 | 314.09 | 6.06
25 | WB011302004001 | 天棚基层 | m2 | 26.35 | 40.43 | 1065.33 | 182.08 | 7.11
26 | WB011302005001 | 铝塑板吊顶 | m2 | 26.35 | 102.31 | 2695.87 | 397.09 | 11.33
27 | WB011207003001 | 大理石幕墙干挂件 | t | 0.4 | 8797.12 | 3518.85 | 579.6 | 125
28 | WB011209001001 | 梁柱干挂大理石幕墙 | m2 | 20 | 251.15 | 5023 | 869.4 | 27
29 |  | 窗台板
30 | 010809004001 | 花岗岩窗台板 | m2 | 4.355 | 214.29 | 933.23 | 164.62 | 3.14
31 | WB011501006001 | 石材磨边 | m | 33.5 | 15.34 | 513.89 | 175.54 | 232.16
32 |  | 墙面
33 | 011001003001 | 满铺耐碱玻璃纤维网格布 | m2 | 413.4 | 4.82 | 1992.59 | 624.23
34 | WB011105006001 | 塑料踢脚线 | m | 165.65 | 20.37 | 3374.29 | 379.34 | 21.53
35 | 011502007001 | 塑料装饰线条 | m | 165.65 | 19.09 | 3162.26 | 230.25
36 |  | 厨房与主楼走道
37 | WB010101007002 | 原土打夯 | m2 | 32.52 | 1.57 | 51.06 | 36.75 | 4.55
38 | 010404001001 | 150mm厚碎石垫层 | m3 | 4.878 | 258.42 | 1260.57 | 145.66 | 0.83
39 | 011101001002 | 100厚C20混凝土垫层 | m2 | 32.52 | 41.88 | 1361.94 | 151.54 | 8.13
40 | 011102001001 | 25mm厚芝麻灰荔枝面花岗岩楼地面 | m2 | 32.52 | 145.53 | 4732.64 | 602.92 | 34.47
41 | WB011302003001 | 天棚龙骨 | m2 | 30.8 | 40.17 | 1237.24 | 367.14 | 7.08
42 | WB011302005003 | 天棚亚克力明板吊顶 | m2 | 30.8 | 405.42 | 12486.94 | 399.78 | 5.54
43 |  | 门前台阶拆除后恢复
44 | 011601001001 | 砖砌体拆除 | m3 | 2.268 | 56.14 | 127.33 | 57.15 | 39.49
45 | WB010401016001 | 砖砌台阶 | m2 | 10.08 | 105.17 | 1060.11 | 368.32 | 17.54
46 | 011107001001 | 石材台阶面 | m2 | 10.08 | 293.43 | 2957.77 | 387.48 | 14.21
47 | 011503001001 | 无障碍坡道不锈钢不锈钢扶手 | m | 4.9 | 164.02 | 803.7 | 145.09 | 41.94
48 |  | 卫生间隔断
49 | 011210005001 | 成品防水板隔断 | m2 | 7.28 | 156.77 | 1141.29 | 110.07 | 1.97
50 |  | 山墙改造
51 | 010402001002 | 200厚砌块墙 | m3 | 0.69 | 430.87 | 297.3 | 86.94 | 1.74
52 | 011201001001 | 墙面一般抹灰 | m2 | 11.65 | 20.69 | 241.04 | 102.17 | 9.55
53 | 011406003002 | 满刮腻子 | m2 | 5.6 | 16.85 | 94.36 | 32.03 | 1.23
54 | WB011406001001 | 外墙真石漆 | m2 | 5.6 | 42.85 | 239.96 | 43.18 | 1.34
55 | 011406001001 | 内墙面乳胶漆 | m2 | 5.6 | 7.2 | 40.32 | 10.14
56 |  | 给排水管网
57 | 010101003002 | 挖沟槽土方 | m3 | 44.75 | 52.15 | 2333.71 | 1897.4
58 | 010103001002 | 土方回填 | m3 | 44.75 | 12.62 | 564.75 | 372.32 | 84.58
59 | 031001007004 | 复合管-PPR32 | m | 105 | 36.42 | 3824.1 | 1588.65 | 95.55
60 | WB030817014001 | 管道消毒冲洗 | m | 105 | 0.39 | 40.95 | 31.5
61 | 031003001002 | DN32 快速取水阀 | 个 | 4 | 71.16 | 284.64 | 36.28 | 7.44
62 | 031001006003 | 排水管-PVC110 | m | 29.5 | 42.44 | 1251.98 | 394.42 | 0.3
63 | 031001006001 | 排水管-PVC50 | m | 34.5 | 20.77 | 716.57 | 307.05
64 |  | 楼梯口
65 | 011201001001 | 内墙面一般抹灰 | m2 | 107.58 | 20.69 | 2225.83 | 943.48 | 88.22
66 | WB011207002001 | 墙面木（轻钢）龙骨 | m2 | 122.58 | 21.87 | 2680.82 | 648.45 | 7.35
67 | 011207001001 | 集成墙板 | m2 | 122.58 | 80.64 | 9884.85 | 416.77 | 28.19
68 | WB011302003001 | 天棚龙骨 | m2 | 54.12 | 40.17 | 2174 | 645.11 | 12.45
69 | WB011302005001 | 铝扣集成吊顶 | m2 | 54.12 | 82.64 | 4472.48 | 545.53 | 7.58
70 | WB010101007002 | 原土打夯 | m2 | 54.12 | 1.57 | 84.97 | 61.16 | 7.58
71 | 011101001002 | 80厚C15混凝土垫层 | m2 | 54.12 | 32.06 | 1735.09 | 201.87 | 10.82
72 | 011102003002 | 地面800*800mm地砖 | m2 | 54.12 | 91.54 | 4954.14 | 881.61 | 60.61
73 |  | 管线
74 | 031001006002 | 排水管-PVC75 | m | 20 | 30.66 | 613.2 | 238.2
75 | 030411001009 | PVC40 电气配管 | m | 50 | 16.88 | 844 | 251.5
76 | 030411001009 | PVC25 电气配管 | m | 315 | 8.74 | 2753.1 | 1209.6
77 | 030411001009 | PVC16 电气配管 | m | 240 | 5.33 | 1279.2 | 631.2
78 | 030411004004 | BV-2.5 电力配线 | m | 680 | 3.75 | 2550 | 353.6
79 | 030411004004 | BV-4 电力配线 | m | 425 | 4.97 | 2112.25 | 148.75
80 | 030408001001 | WDZ-YJV-5*25mm2 电力电缆 | m | 9 | 126.61 | 1139.49 | 44.19 | 7.56
81 | 030408001001 | WDZ-YJV-4*16mm2 电力电缆 | m | 50 | 83.05 | 4152.5 | 206 | 40
82 | 030411006001 | 开关、接线盒 | 个 | 43 | 5.09 | 218.87 | 86.86
83 | 030404035002 | 安全型五孔插座 | 个 | 43 | 16.19 | 696.17 | 200.38
84 | 030411004018 | 网线 | m | 120 | 3.53 | 423.6 | 122.4 | 4.8
85 | 030412004001 | 筒灯(品牌公牛) | 套 | 60 | 92.75 | 5565 | 604.8
86 | 030412001001 | 公牛牌装饰灯（直径1.5m） | 套 | 1 | 1529.88 | 1529.88 | 8.69
87 | 030412001001 | 公牛牌装饰灯（方形1.0m） | 套 | 1 | 1105.02 | 1105.02 | 8.69
88 | 030412001001 | 公牛牌装饰灯（直径0.8m） | 套 | 3 | 921.81 | 2765.43 | 26.07
89 | 030412001001 | 节能吸顶灯 | 套 | 3 | 53.21 | 159.63 | 26.07
90 | 031004006001 | 坐便器(品牌九牧) | 组 | 4 | 1071.93 | 4287.72 | 152.12
91 | 031004007001 | 感应式小便器(品牌九牧) | 组 | 2 | 2052.17 | 4104.34 | 42.06
92 | 011505001001 | 大理石洗漱台 | m2 | 2.4 | 699.58 | 1678.99 | 397.66 | 5.09
93 | 031004003001 | 洗手盆(品牌九牧) | 组 | 2 | 802.85 | 1605.7 | 61.96
94 | WB011501001001 | 柜体式面盆及龙头(品牌九牧) | 套 | 1 | 2340 | 2340
95 | 010808001001 | 木板包柱 | m2 | 39.6 | 39.99 | 1583.6 | 284.33 | 9.11
96 | WB030701004001 | 换气扇 | 台 | 9 | 128.99 | 1160.91 | 65.79
97 | 011505010001 | 镜面玻璃 | m2 | 1.43 | 117.07 | 167.41 | 16.22 | 0.26
|  | 其他 |  |  |  | 5365.77 | 1512 | 2677.52
98 | 011705001001 | 大型机械设备进出场及安拆 | 台次 | 1 | 5365.77 | 5365.77 | 1512 | 2677.52
|  | 合 计 |  |  |  | 361321.14 | 36523.25 | 7619.82
测评合格编号：2018JS-05【神机造价软件V60安徽版】

## (3)附录F措施项目清单与计价表
附录F 措施项目清单与计价表
工程名称：但家庙镇篮球场及健身房配套项目 |  |  | 标段： |  | 第1页 共1页
序号 | 项目编码 | 项目名称 | 计算基础 | 费率（%） | 金额（元）
1 | SC-01 | 夜间施工增加费 | 39953.55 | 0.5 | 199.77
2 | SC-02 | 二次搬运费 | 39953.55 | 1.2 | 479.44
3 | SC-03 | 冬雨季施工增加费 | 39953.55 | 0.8 | 319.63
4 | SC-04 | 已完工程及设备保护费 | 39953.55 | 0.1 | 39.95
5 | SC-05 | 工程定位复测费 | 39953.55 | 0.9 | 359.58
6 | SC-06 | 临时保护设施费 | 39953.55 | 0.1 | 39.95
7 | SC-07 | 行车、行人干扰增加费 | 39953.55 | 0.2 | 79.91
8 | SC-08 | 赶工措施费 | 39953.55
|  | 合计 |  |  | 1518.23
测评合格编号：2018JS-05【神机造价软件V60安徽版】

## (2)附录G不可竞争项目清单与计价表
附录G 不可竞争项目清单与计价表
工程名称：但家庙镇篮球场及健身房配套项目 |  |  | 标段： |  | 第1页 共1页
序号 | 项目编码 | 项目名称 | 计算基础 | 费率（%） | 金额（元）
1 | SF-01 | 环境保护费 | 39953.55 | 2.76 | 1102.72
2 | SF-02 | 文明施工费 | 39953.55 | 7.33 | 2928.6
3 | SF-03 | 安全施工费 | 39953.55 | 5.28 | 2109.55
4 | SF-04 | 临时设施费 | 39953.55 | 7.99 | 3192.29
5 | SF-05 | 工程排污费 | 39953.55
|  | 合计 |  |  | 9333.16
测评合格编号：2018JS-05【神机造价软件V60安徽版】

## (1)附录I税金计价表
附录I 税金计价表
工程名称：但家庙镇篮球场及健身房配套项目 |  |  | 标段： |  | 第1页 共1页
序号 | 项目名称 | 计算基础 | 计算基数 | 费率（%） | 金额（元）
1 | 增值税 | 分部分项工程+措施项目+不可竞争+其他项目 | 372172.53 | 9 | 33495.53
| 合 计 |  |  |  | 33495.53
测评合格编号：2018JS-05【神机造价软件V60安徽版】