## (6)D.3单位工程最高投标限价汇总表
D.3 单位工程最高投标限价汇总表
工程名称：金鸡山核心区茶园运输通道及茶园管理项目 |  | 标段： | 第1页 共1页
序号 | 汇总内容 | 金额（元） | 其中：材料、设备暂估价（元）
1 | 分部分项工程项目费 | 270152.54
1.1 | 定额人工费 | 34201.48
1.2 | 定额机械费 | 2286.68
1.3 | 综合费 | 8401.07
2 | 措施项目费 | 948.7
3 | 不可竞争费 | 8523.62
3.1 | 安全文明施工费 | 8523.62
3.2 | 工程排污费 | 0
4 | 其他项目 | 0
4.1 | 暂列金额 | 0
4.2 | 专业工程暂估价 | 0
4.3 | 计日工 | 0
4.4 | 总承包服务费 | 0
5 | 税金 | 25166.24
6 | 工程造价 | 304791.1
测评合格编号：2018JS-05【神机造价软件V60安徽版】

## (5)E.1分部分项工程量清单计价表
E.1 分部分项工程量清单计价表
工程名称：金鸡山核心区茶园运输通道及茶园管理项目 |  |  |  |  | 标段： |  |  |  | 第1页 共1页
序 | 项目编码 | 项目名称 | 计 | 工程量 | 金额（元）
|  |  | 量 |  | 综合单价 | 合价 | 其中
号 |  |  | 单 |  |  |  | 定额 | 定额 | 暂估价
|  |  | 位 |  |  |  | 人工费 | 机械费
|  | 1、块石园路工程 |  |  |  | 89807.53 | 10081.43 | 910.83
1 | 010101001001 | 平整场地 | m2 | 532.1 | 2.05 | 1090.81 | 888.61
2 | 011107001001 | 混凝土垫层 | m2 | 469.5 | 19.02 | 8929.89 | 380.3
3 | 050201001001 | 块石园路面层 | m2 | 469.5 | 169.94 | 79786.83 | 8812.52 | 910.83
|  | 2、茶园内登山步道工程 |  |  |  | 36728.4 | 5012.4 | 310.4
4 | 010101001001 | 平整场地 | m2 | 200 | 2.05 | 410 | 334
5 | 010101002001 | 挖一般土方 | m3 | 60 | 31.68 | 1900.8 | 1545.6
6 | 011107001001 | 混凝土垫层 | m2 | 160 | 19.02 | 3043.2 | 129.6
7 | 011107001001 | 块石台阶 | m2 | 160 | 196.09 | 31374.4 | 3003.2 | 310.4
|  | 3、石材园路工程（在原透水砖面层上铺设） |  |  |  | 103491.35 | 10308.48 | 1065.45
8 | 010101001001 | 原透水砖面层清理 | m2 | 549.2 | 1.38 | 757.9
9 | 050201001001 | 块石园路面层 | m2 | 549.2 | 169.94 | 93331.05 | 10308.48 | 1065.45
10 | 050307008001 | 仿木纹栏杆 | m | 28 | 335.8 | 9402.4
|  | 4、条石台阶工程（主材利用） |  |  |  | 17125.26 | 8799.17
11 | 011605001001 | 条石台阶拆除 | m2 | 173.28 | 11.4 | 1975.39 | 1606.31
12 | 011107001001 | 混凝土垫层 | m2 | 173.28 | 19.02 | 3295.79 | 140.36
13 | 011107001001 | 石材台阶面（主材利用） | m2 | 173.28 | 68.41 | 11854.08 | 7052.5
|  | 5、其它工程 |  |  |  | 23000
14 | 011701006002 | 茶园除草、松土、剪枝等 | 亩 | 10 | 1840 | 18400
15 | 011701006004 | 材料二次搬运 | 项 | 1 | 4600 | 4600
|  | 合 计 |  |  |  | 270152.54 | 34201.48 | 2286.68
测评合格编号：2018JS-05【神机造价软件V60安徽版】

## (4)E.1分部分项工程量清单计价表
E.1 分部分项工程量清单计价表
工程名称：金鸡山核心区茶园运输通道及茶园管理项目 |  |  |  |  | 标段： |  |  |  |  | 第4页 共4页
序 | 项目编码 | 项目名称 | 项目特征描述 | 计 | 工程量 | 金额（元）
|  |  |  | 量 |  | 综合单价 | 合价 | 其中
号 |  |  |  | 单 |  |  |  | 定额 | 定额 | 暂估价
|  |  |  | 位 |  |  |  | 人工费 | 机械费
|  | 1、块石园路工程 |  |  |  |  | 89807.53 | 10081.43 | 910.83
1 | 010101001001 | 平整场地 | 1.土壤类别：三类土 2.具体详见图纸、招标文件、政府相关文件、规范等其它资料，满足验收要求 | m2 | 532.1 | 2.05 | 1090.81 | 888.61
2 | 011107001001 | 混凝土垫层 | 1.C15混凝土垫层 2.厚度50mm 3.具体详见图纸、招标文件、政府相关文件、规范等其它资料，满足验收要求 | m2 | 469.5 | 19.02 | 8929.89 | 380.3
3 | 050201001001 | 块石园路面层 | 1.园路宽度1.5m，长度313m 2.块石厚度80mm 3.结合层材料种类、厚度：干硬性水泥砂浆30mm 4.具体详见图纸、招标文件、政府相关文件、规范等其它资料，满足验收要求 | m2 | 469.5 | 169.94 | 79786.83 | 8812.52 | 910.83
|  | 2、茶园内登山步道工程 |  |  |  |  | 36728.4 | 5012.4 | 310.4
4 | 010101001001 | 平整场地 | 1.土壤类别：三类土 2.具体详见图纸、招标文件、政府相关文件、规范等其它资料，满足验收要求 | m2 | 200 | 2.05 | 410 | 334
5 | 010101002001 | 挖一般土方 | 1.土壤类别：三类土 2.挖土深度：0.3m 3.具体详见图纸、招标文件、政府相关文件、规范等其它资料，满足验收要求 | m3 | 60 | 31.68 | 1900.8 | 1545.6
6 | 011107001001 | 混凝土垫层 | 1.C15混凝土垫层 2.厚度50mm 3.具体详见图纸、招标文件、政府相关文件、规范等其它资料，满足验收要求 | m2 | 160 | 19.02 | 3043.2 | 129.6
7 | 011107001001 | 块石台阶 | 1.块石厚度80mm 2.干硬性水泥砂浆30mm粘贴 3.具体详见图纸、招标文件、政府相关文件、规范等其它资料，满足验收要求 | m2 | 160 | 196.09 | 31374.4 | 3003.2 | 310.4
|  | 3、石材园路工程（在原透水砖面层上铺设） |  |  |  |  | 103491.35 | 10308.48 | 1065.45
8 | 010101001001 | 原透水砖面层清理 | 1.原透水砖面层清理 2.具体详见图纸、招标文件、政府相关文件、规范等其它资料，满足验收要求 | m2 | 549.2 | 1.38 | 757.9
9 | 050201001001 | 块石园路面层 | 1.块石厚度80mm 2.结合层材料种类、厚度：干硬性水泥砂浆30mm 3.具体详见图纸、招标文件、政府相关文件、规范等其它资料，满足验收要求 | m2 | 549.2 | 169.94 | 93331.05 | 10308.48 | 1065.45
10 | 050307008001 | 仿木纹栏杆 | 1.仿木纹栏杆，固定于原池塘挡土墙顶，单价含开孔、连接等费用 2.高度1.1米，主横梁、立柱直径不小于15cm，副横梁直径不小于10cm 3.钢筋骨架，水泥混凝土塑形，外表面塑仿木纹，刷油漆 4.具体做法按业主要求 | m | 28 | 335.8 | 9402.4
|  | 4、条石台阶工程（主材利用） |  |  |  |  | 17125.26 | 8799.17
11 | 011605001001 | 条石台阶拆除 | 1.条石台阶拆除 2.具体详见图纸、招标文件、政府相关文件、规范等其它资料，满足验收要求 | m2 | 173.28 | 11.4 | 1975.39 | 1606.31
12 | 011107001001 | 混凝土垫层 | 1.C15混凝土垫层 2.厚度50mm 3.具体详见图纸、招标文件、政府相关文件、规范等其它资料，满足验收要求 | m2 | 173.28 | 19.02 | 3295.79 | 140.36
13 | 011107001001 | 石材台阶面（主材利用） | 1.主材利用 2.具体详见图纸、招标文件、政府相关文件、规范等其它资料，满足验收要求 | m2 | 173.28 | 68.41 | 11854.08 | 7052.5
|  | 5、其它工程 |  |  |  |  | 23000
14 | 011701006002 | 茶园除草、松土、剪枝等 | 1.茶园除草、松土、剪枝等 2.具体详见招标文件、政府相关文件、规范等其它资料，满足验收要求 | 亩 | 10 | 1840 | 18400
15 | 011701006004 | 材料二次搬运 | 1.材料二次搬运 2.固定单价，结算不做调整 3.具体详见招标文件、政府相关文件、规范等其它资料，满足验收要求 | 项 | 1 | 4600 | 4600
|  | 合 计 |  |  |  |  | 270152.54 | 34201.48 | 2286.68
测评合格编号：2018JS-05【神机造价软件V60安徽版】

## (3)附录F措施项目清单与计价表
附录F 措施项目清单与计价表
工程名称：金鸡山核心区茶园运输通道及茶园管理项目 |  |  | 标段： |  | 第1页 共1页
序号 | 项目编码 | 项目名称 | 计算基础 | 费率（%） | 金额（元）
1 | SC-01 | 夜间施工增加费 | 36488.16 | 0.5 | 182.44
2 | SC-02 | 二次搬运费 | 36488.16
3 | SC-03 | 冬雨季施工增加费 | 36488.16 | 0.8 | 291.91
4 | SC-04 | 已完工程及设备保护费 | 36488.16 | 0.1 | 36.49
5 | SC-05 | 工程定位复测费 | 36488.16 | 0.9 | 328.39
6 | SC-06 | 临时保护设施费 | 36488.16 | 0.1 | 36.49
7 | SC-07 | 行车、行人干扰增加费 | 36488.16 | 0.2 | 72.98
8 | SC-08 | 赶工措施费 | 36488.16
|  | 合计 |  |  | 948.7
测评合格编号：2018JS-05【神机造价软件V60安徽版】

## (2)附录G不可竞争项目清单与计价表
附录G 不可竞争项目清单与计价表
工程名称：金鸡山核心区茶园运输通道及茶园管理项目 |  |  | 标段： |  | 第1页 共1页
序号 | 项目编码 | 项目名称 | 计算基础 | 费率（%） | 金额（元）
1 | SF-01 | 环境保护费 | 36488.16 | 2.76 | 1007.07
2 | SF-02 | 文明施工费 | 36488.16 | 7.33 | 2674.58
3 | SF-03 | 安全施工费 | 36488.16 | 5.28 | 1926.57
4 | SF-04 | 临时设施费 | 36488.16 | 7.99 | 2915.4
5 | SF-05 | 工程排污费 | 36488.16
|  | 合计 |  |  | 8523.62
测评合格编号：2018JS-05【神机造价软件V60安徽版】

## (1)附录I税金计价表
附录I 税金计价表
工程名称：金鸡山核心区茶园运输通道及茶园管理项目 |  |  | 标段： |  | 第1页 共1页
序号 | 项目名称 | 计算基础 | 计算基数 | 费率（%） | 金额（元）
1 | 分部分项工程项目费 |  |  |  | 270152.54
1.1 | 定额人工费 |  |  |  | 34201.48
1.2 | 定额机械费 |  |  |  | 2286.68
1.3 | 综合费 |  |  |  | 8401.07
2 | 措施项目费 |  |  |  | 948.7
3 | 不可竞争费 |  |  |  | 8523.62
3.1 | 安全文明施工费 |  |  |  | 8523.62
3.2 | 工程排污费
4 | 其他项目
4.1 | 暂列金额
4.2 | 专业工程暂估价
4.3 | 计日工
4.4 | 总承包服务费
5 | 税金 |  |  |  | 25166.24
6 | 工程造价 |  |  |  | 304791.1
测评合格编号：2018JS-05【神机造价软件V60安徽版】
附录I 税金计价表
工程名称：金鸡山核心区茶园运输通道及茶园管理项目 |  |  | 标段： |  | 第1页 共1页
序号 | 项目名称 | 计算基础 | 计算基数 | 费率（%） | 金额（元）
1 | 发包人发包专业工程 |  |  | 1
2 | 发包人提供材料 |  |  | 1
合计
测评合格编号：2018JS-05【神机造价软件V60安徽版】
附录I 税金计价表
工程名称：金鸡山核心区茶园运输通道及茶园管理项目 |  |  | 标段： |  | 第1页 共1页
序号 | 项目名称 | 计算基础 | 计算基数 | 费率（%） | 金额（元）
1 | 增值税 | 分部分项工程+措施项目+不可竞争+其他项目 | 279624.86 | 9 | 25166.24
| 合 计 |  |  |  | 25166.24
测评合格编号：2018JS-05【神机造价软件V60安徽版】
附录I 税金计价表
工程名称：金鸡山核心区茶园运输通道及茶园管理项目 |  |  | 标段： |  | 第1页 共1页
序号 | 项目名称 | 计算基础 | 计算基数 | 费率（%） | 金额（元）
材料、设备暂估价
专业工程暂估价+材料、设备暂估价
甲供材
测评合格编号：2018JS-05【神机造价软件V60安徽版】
附录I 税金计价表
工程名称：金鸡山核心区茶园运输通道及茶园管理项目 |  |  | 标段： |  | 第1页 共1页
序号 | 项目名称 | 计算基础 | 计算基数 | 费率（%） | 金额（元）
测评合格编号：2018JS-05【神机造价软件V60安徽版】