## 单位工程最高投标限价汇总表_1.1
单位工程最高投标限价汇总表
工程名称：沈家畈村农业园配套工程 |  |  | 标段： | 第1页 共6页
序号 | 汇总内容 | 金额(元) | 其中：材料、设备暂估价（元）
1 | 分部分项工程费 | 174977.03
1.1 | 其中：定额人工费 | 39878.89
1.2 | 其中：定额机械费 | 8089.15
1.3 | 其中：综合费 | 11032.44
2 | 措施项目费 | 1663.59
3 | 不可竞争费 | 10226.67
3.1 | 安全文明施工费 | 10226.67
3.2 | 环境保护税
4 | 其他项目费
4.1 | 暂列金额
4.2 | 专业工程暂估价
4.3 | 计日工
4.4 | 总承包服务费
5 | 税金 | 15018.06
工程造价=1+2+3+4+5 |  | 201885.35 | 0
说明：本表适用于单位工程最高投标限价的汇总，如无单位工程的划分，单项工程汇总也使用本表汇总。
造价函2021(5)号测评合格编号:2021JS-04 神机妙算-工程计价软件安徽版V60

## 分部分项工程量清单计价表_1.1
分部分项工程量清单计价表
工程名称：沈家畈村农业园配套工程 | [5 empty] | 标段： |  | 第2页 共6页
序号 | 项目编码 | 项目名称及特征 | 计量 单位 | 工程量 | 金 额（元）
[5 empty] | 综合 单价 | 合 价 | 其 中
[7 empty] | 定额 人工费 | 定额 机械费 | 暂估价
| 1 | 分部分项工程 |  |  |  | 174977.03 | 39878.89 | 8089.15 | 8274.67
1 |  | 园内机耕路
2 | 040202001001 | 路床(槽)碾压检验 | m2 | 1693.25 | 1.91 | 3234.11 | 186.26 | 2218.16
3 | 040202011001 | 10cm厚碎石垫层 | m2 | 407.5 | 22.6 | 9209.5 | 134.48 | 896.5
4 | 040203007001 | 10cm厚C25自拌混凝土面层 | m2 | 1285.75 | 46.56 | 59864.52 | 8035.94
5 | WB040203009001 | 水泥混凝土路面模板 | m2 | 1285.75 | 0.7 | 900.03
6 | WB040203014001 | 路面养生 | m2 | 1285.75 | 1.18 | 1517.19 | 398.58
7 | WB040203013001 | 路面刻痕 | m2 | 1285.75 | 2.47 | 3175.8 | 745.74 | 231.44
8 | WB011406003001 | 导向牌 | 块 | 5 | 260 | 1300
9 | WB011406003001 | 门楼 | 项 | 1 | 20000 | 20000
10 | 040101002001 | 挖沟槽土方 | m3 | 28 | 3.54 | 99.12 | 8.12 | 66.64
11 | 040103001001 | 土方回填 | m3 | 21.38 | 13.59 | 290.55 | 177.88 | 40.41
12 | 040103002001 | 余方弃置 | m3 | 6.62 | 7.72 | 51.11 | 1.66 | 36.54
13 | WB040501021001 | C15自拌混凝土管道垫层 | m3 | 1.6 | 420.09 | 672.14 | 77.62
14 | 040501001001 | Φ400mm 承插混凝土管道铺设(人机配合下管) | m | 40 | 110.21 | 4408.4 | 197.2 | 182.4
15 | WB040501025001 | 混凝土管道接口 | 个口 | 20 | 26.2 | 524 | 380.6
16 | WB040501027001 | 管道闭水试验 | m | 40 | 4.03 | 161.2 | 88.4
17 |  | 渠道
18 | 010507003001 | C20混凝土渠道沟（原渠道内加厚） | m3 | 17 | 492.66 | 8375.22 | 1171.64 | 387.6
19 | 011702026001 | 渠道沟 复合木模板 | m2 | 260 | 48.21 | 12534.6 | 7222.8 | 182
20 | 040101002001 | 挖沟槽土方 | m3 | 54 | 3.67 | 198.18 | 16.2 | 132.3
21 | 040103001001 | 土方回填 | m3 | 35.1 | 13.6 | 477.36 | 292.03 | 66.34
22 | 040103002001 | 余方弃置 | m3 | 18.9 | 7.72 | 145.91 | 4.73 | 104.33
23 | 010507003001 | C20混凝土渠道沟 | m3 | 9.9 | 492.66 | 4877.33 | 682.31 | 225.72
24 | 011702026001 | 渠道沟 复合木模板 | m2 | 78 | 48.21 | 3760.38 | 2166.84 | 54.6
25 | WB040504015001 | 原渠道沟底抬高 | m3 | 15 | 646.31 | 9694.65 | 2633.1 | 586.65
26 | 040303015001 | 原渠道沟墙壁加高 | m3 | 4.8 | 476.98 | 2289.5 | 377.76
27 | 040303015001 | 渠道沟墙壁模板 | m3 | 48 | 313.79 | 15061.92 | 8373.6
28 | 040101005001 | 人工挖淤泥 | m3 | 22.5 | 101.91 | 2292.98 | 1701
29 |  | 其他
30 | 011705001001 | 大型机械设备进出场及安拆 | 台次 | 1 | 5072.13 | 5072.13 | 1512 | 2677.52
31 | 041103001001 | 围堰 | m | 10 | 478.92 | 4789.2 | 3292.4
合 计 | [5 empty] | 174977.03 | 39878.89 | 8089.15

## 措施项目清单与计价表_1.1
措施项目清单与计价表
工程名称：沈家畈村农业园配套工程 |  |  |  | 标段： | 第4页 共6页
序号 | 项目编码 | 项目名称 | 计算基础 | 费率(%) | 金额(元)
1 | SC-01 | 夜间施工增加费 | 43778.52 | 0.5 | 218.89
2 | SC-02 | 二次搬运费 | 43778.52 | 1.2 | 525.34
3 | SC-03 | 冬雨季施工增加费 | 43778.52 | 0.8 | 350.23
4 | SC-04 | 已完工程及设备保护费 | 43778.52 | 0.1 | 43.78
5 | SC-05 | 工程定位复测费 | 43778.52 | 0.9 | 394.01
6 | SC-06 | 临时保护设施费 | 43778.52 | 0.1 | 43.78
7 | SC-07 | 行车、行人干扰增加费 | 43778.52 | 0.2 | 87.56
8 | SC-08 | 赶工措施费 | 43778.52
9 | SC-09 | 其他措施项目费 | 43778.52
合 计 |  |  |  |  | 1663.59
造价函2021(5)号测评合格编号:2021JS-04 神机妙算-工程计价软件安徽版V60

## 不可竞争项目清单与计价表_1.1
不可竞争项目清单与计价表
工程名称：沈家畈村农业园配套工程 |  |  |  | 标段： | 第5页 共6页
序号 | 项目编码 | 项目名称 | 计算基础 | 费率(％) | 金额(元)
1 | (一) | 安全文明施工费 | 10226.67 | 100 | 10226.67
1.1 | SF-01 | 环境保护费 | 43778.52 | 2.76 | 1208.29
1.2 | SF-02 | 文明施工费 | 43778.52 | 7.33 | 3208.97
1.3 | SF-03 | 安全施工费 | 43778.52 | 5.28 | 2311.51
1.4 | SF-04 | 临时设施费 | 43778.52 | 7.99 | 3497.9
2 | (二) | 环境保护税 |  | 100
2.1 | SF-05 | 环境保护税
合 计 |  |  |  |  | 10226.67
造价函2021(5)号测评合格编号:2021JS-04 神机妙算-工程计价软件安徽版V60

## 税金计价表_1.1
税金计价表
工程名称：沈家畈村农业园配套工程 |  |  |  | 标段： |  | 第6页 共6页
序号 | 项目名称 | 计算基础 | 计算基数 |  | 费率(%) |  | 金额（元）
1 | 税金 | 分部分项工程费+措施项目费+不可竞争费+其他项目费 | 166867.29 |  | 9 |  | 15018.06
合 计 | [6 empty] | 15018.06
造价函2021(5)号测评合格编号:2021JS-04 神机妙算-工程计价软件安徽版V60