## (6)D.3单位工程最高投标限价汇总表
D.3 单位工程最高投标限价汇总表
工程名称：佛子岭镇派出所、政府、农行门前污水管网提升改造工程 |  | 标段： | 第1页 共1页
序号 | 汇总内容 | 金额（元） | 其中：材料、设备暂估价（元）
1 | 分部分项工程项目费 | 327986.7
1.1 | 定额人工费 | 46962.32
1.2 | 定额机械费 | 14497.99
1.3 | 综合费 | 14139.26
2 | 措施项目费 | 3202.72
3 | 不可竞争费 | 5318.82
3.1 | 安全文明施工费 | 5318.82
3.2 | 工程排污费 | 0
4 | 其他项目 | 0
4.1 | 暂列金额 | 0
4.2 | 专业工程暂估价 | 0
4.3 | 计日工 | 0
4.4 | 总承包服务费 | 0
5 | 税金 | 30285.74
6 | 工程造价 | 366793.98
测评合格编号：2018JS-05【神机造价软件V60安徽版】

## (5)E.1分部分项工程量清单计价表
E.1 分部分项工程量清单计价表
工程名称：佛子岭镇派出所、政府、农行门前污水管网提升改造工程 |  |  |  |  | 标段： |  |  |  | 第4页 共4页
序 | 项目编码 | 项目名称 | 计 | 工程量 | 金额（元）
|  |  | 量 |  | 综合单价 | 合价 | 其中
号 |  |  | 单 |  |  |  | 定额 | 定额 | 暂估价
|  |  | 位 |  |  |  | 人工费 | 机械费
|  | 1.派出所门前 |  |  |  | 55153.9 | 9413.83 | 3623.43
1 | 011602001001 | 沥青混凝土路面拆除 | m2 | 21.6 | 9.73 | 210.17 | 41.69 | 129.17
2 | 011602001001 | 水泥混凝土基层拆除 | m2 | 21.6 | 10.79 | 233.06 | 47.3 | 142.13
3 | WB011614004001 | 建筑垃圾外运 | m3 | 6.48 | 18.59 | 120.46 | 17.04 | 84.05
4 | 040203007001 | 水泥混凝土基层 | m2 | 21.6 | 177.19 | 3827.3 | 293.54 | 80.14
5 | 040203006001 | 中粒式沥青混凝土面层~厚6cm | m2 | 21.6 | 53.71 | 1160.14 | 60.48 | 31.32
6 | 040203006002 | 细粒式沥青混凝土面层~厚4cm | m2 | 21.6 | 40.6 | 876.96 | 54.65 | 36.72
7 | 011605001001 | 人行道火烧板拆除 | m2 | 61.2 | 11.4 | 697.68 | 567.32
8 | 011605001001 | 人行道基层混凝土拆除 | m2 | 61.2 | 2.75 | 168.3 | 63.04 | 73.44
9 | WB011614004001 | 建筑垃圾外运 | m3 | 9.18 | 18.59 | 170.66 | 24.14 | 119.06
10 | WB040204009001 | 人行道混凝土垫层 | m3 | 9.18 | 631.48 | 5796.99 | 783.33 | 83.45
11 | 040204002001 | 人行道火烧板铺设（主材利用） | m2 | 32.4 | 40.6 | 1315.44 | 608.15 | 62.86
12 | 040204002001 | 人行道火烧板铺设（主材购买） | m2 | 28.8 | 137.43 | 3957.98 | 540.58 | 55.87
13 | 011605001001 | 人行道侧石拆除 | m | 8 | 3.31 | 26.48 | 21.6
14 | WB040204011001 | 侧缘石垫层 | m3 | 0.16 | 636.99 | 101.92 | 15.89
15 | 040204004001 | 安砌石质侧石（主材利用） | m | 8 | 16.54 | 132.32 | 67.36
16 | 011605001001 | 护栏拆除（变压器处） | m | 12 | 9.18 | 110.16 | 89.64
17 | 040205012001 | 护栏安装（主材利用） | m | 12 | 27.54 | 330.48 | 72.6 | 54.36
18 | 011605001001 | 直径80cm混凝土涵管拆除 | 处 | 3 | 184 | 552
19 | 040504001001 | 砌筑污水检查井 | 座 | 1 | 1489.15 | 1489.15 | 344.67 | 5.49
20 | WB041101015001 | 彩钢板施工围栏搭拆 | m | 60 | 24.65 | 1479 | 278.4
21 | WB041101017001 | 沟槽临时钢盖板 | m2 | 15 | 20.96 | 314.4 | 87 | 70.95
22 | 040101002001 | 机械挖沟槽土方 | m3 | 126 | 3.04 | 383.04 | 35.28 | 286.02
23 | 040101002002 | 人工挖沟槽土方 | m3 | 18.9 | 59.05 | 1116.05 | 907.39
24 | WB010101011001 | 人工清底 | m2 | 82.8 | 8.56 | 708.77 | 576.29
25 | 040103001001 | 回填砂 | m3 | 33.674 | 240.59 | 8101.54 | 286.23 | 64.99
26 | 040103001001 | 回填土方 | m3 | 100.74 | 12.89 | 1298.54 | 856.29 | 194.43
27 | 040103002001 | 余方弃置 | m3 | 44.16 | 12.21 | 539.19 | 17.22 | 438.07
28 | 040501004001 | PE塑料管铺设DN400 | m | 69 | 249.8 | 17236.2 | 1913.37 | 220.11
29 | WB040501027001 | 管道闭水试验 | m | 69 | 4.48 | 309.12 | 155.94
30 | 011605001001 | 直径80cm混凝土涵管拆除 | m | 60 | 39.84 | 2390.4 | 587.4 | 1390.8
|  | 2.政府门前 |  |  |  | 95074.03 | 19826.12 | 4363.73
31 | 040101002001 | 机械挖沟槽土方 | m3 | 274.968 | 3.04 | 835.9 | 76.99 | 624.18
32 | WB010101011001 | 人工清底 | m2 | 144.72 | 8.56 | 1238.8 | 1007.25
33 | 040103001001 | 回填砂 | m3 | 34.584 | 240.59 | 8320.5 | 293.96 | 66.75
34 | 040103001001 | 回填土方 | m3 | 228.115 | 12.89 | 2940.4 | 1938.98 | 440.26
35 | 040103002001 | 余方弃置 | m3 | 46.853 | 12.21 | 572.08 | 18.27 | 464.78
36 | 040501004001 | PE塑料管铺设DN315 | m | 120.6 | 162.62 | 19611.97 | 1663.07 | 219.49
37 | WB040501027001 | 管道闭水试验 | m | 120.6 | 4.48 | 540.29 | 272.56
38 | 040504001001 | 砌筑污水检查井 | 座 | 3 | 1489.15 | 4467.45 | 1034.01 | 16.47
39 | 040504001001 | 砌筑污水暗井 | 座 | 3 | 1338.51 | 4015.53 | 1034.01 | 16.47
40 | 011605001001 | 人行道火烧板拆除 | m2 | 158.515 | 11.4 | 1807.07 | 1469.43
41 | 011605001001 | 人行道基层混凝土拆除 | m2 | 158.515 | 2.75 | 435.92 | 163.27 | 190.22
42 | WB011614004001 | 建筑垃圾外运 | m3 | 23.777 | 18.59 | 442.02 | 62.53 | 308.39
43 | WB040204009001 | 人行道混凝土垫层 | m3 | 23.777 | 631.48 | 15014.86 | 2028.91 | 216.14
44 | 040204002001 | 人行道火烧板铺设（主材利用） | m2 | 89.215 | 40.6 | 3622.13 | 1674.57 | 173.08
45 | 040204002001 | 人行道火烧板铺设（主材购买） | m2 | 69.3 | 137.43 | 9523.9 | 1300.76 | 134.44
46 | 011605001001 | 人行道侧石拆除 | m | 115.8 | 3.31 | 383.3 | 312.66
47 | WB040204011001 | 侧缘石垫层 | m3 | 2.316 | 636.99 | 1475.27 | 229.98
48 | 040204004001 | 安砌石质侧石（主材利用） | m | 115.8 | 16.54 | 1915.33 | 975.04
49 | 011602001001 | 沥青混凝土路面拆除 | m2 | 27.41 | 9.73 | 266.7 | 52.9 | 163.91
50 | 011602001001 | 水泥混凝土基层拆除 | m2 | 27.41 | 10.79 | 295.75 | 60.03 | 180.36
51 | WB011614004001 | 建筑垃圾外运 | m3 | 8.223 | 18.59 | 152.87 | 21.63 | 106.65
52 | 040203007001 | 水泥混凝土基层 | m2 | 27.41 | 177.19 | 4856.78 | 372.5 | 101.69
53 | 040203006001 | 中粒式沥青混凝土面层~厚6cm | m2 | 27.41 | 53.71 | 1472.19 | 76.75 | 39.74
54 | 040203006002 | 细粒式沥青混凝土面层~厚4cm | m2 | 27.41 | 40.6 | 1112.85 | 69.35 | 46.6
55 | 011605001001 | 停车场封堵原管道 | 处 | 1 | 184 | 184
56 | 011605001001 | 停车场封堵检查井 | 处 | 1 | 276 | 276
57 | 050102012001 | 铺种草皮 | m2 | 79.2 | 20.18 | 1598.26 | 530.64
58 | WB050104012001 | 草坪成活养护 | m2 | 79.2 | 1.35 | 106.92 | 70.49 | 6.34
59 | WB050104024001 | 草坪保存养护 | m2 | 79.2 | 6.25 | 495 | 257.4 | 55.44
60 | WB050102022001 | 起挖乔木 | 株 | 10 | 169.34 | 1693.4 | 901.6 | 323.2
61 | 050102001001 | 栽植乔木 | 株 | 10 | 129.67 | 1296.7 | 721.3 | 323.2
62 | WB050104001001 | 乔木成活养护 | 株 | 10 | 8.94 | 89.4 | 63.8 | 3.9
63 | WB050104013001 | 乔木保存养护 | 株 | 10 | 57.01 | 570.1 | 381.4 | 35.6
64 | WB041101015001 | 彩钢板施工围栏搭拆 | m | 120.6 | 24.65 | 2972.79 | 559.58
65 | WB041101017001 | 沟槽临时钢盖板 | m2 | 22.5 | 20.96 | 471.6 | 130.5 | 106.43
|  | 3.农行门前 |  |  |  | 45771.4 | 5999.99 | 2993.93
66 | 011602001001 | 沥青混凝土路面拆除 | m2 | 44.2 | 9.73 | 430.07 | 85.31 | 264.32
67 | 011602001001 | 水泥混凝土基层拆除 | m2 | 44.2 | 28.78 | 1272.08 | 267.41 | 766.43
68 | WB011614004001 | 建筑垃圾外运 | m3 | 26.52 | 18.59 | 493.01 | 69.75 | 343.96
69 | 040203007001 | 水泥混凝土基层 | m2 | 44.2 | 292.66 | 12935.57 | 944.55 | 277.13
70 | 040203006001 | 中粒式沥青混凝土面层~厚6cm | m2 | 44.2 | 53.71 | 2373.98 | 123.76 | 64.09
71 | 040203006002 | 细粒式沥青混凝土面层~厚4cm | m2 | 44.2 | 40.6 | 1794.52 | 111.83 | 75.14
72 | 040101002001 | 机械挖沟槽土方 | m3 | 66.3 | 3.04 | 201.55 | 18.56 | 150.5
73 | WB010101011001 | 人工清底 | m2 | 44.2 | 8.56 | 378.35 | 307.63
74 | 040103001001 | 回填砂 | m3 | 16.593 | 240.59 | 3992.07 | 141.04 | 32.02
75 | 040103001001 | 回填土方 | m3 | 44.54 | 12.89 | 574.12 | 378.59 | 85.96
76 | 040103002001 | 余方弃置 | m3 | 21.76 | 12.21 | 265.69 | 8.49 | 215.86
77 | 040501004001 | PE塑料管铺设DN400 | m | 34 | 249.8 | 8493.2 | 942.82 | 108.46
78 | WB040501027001 | 管道闭水试验 | m | 34 | 4.48 | 152.32 | 76.84
79 | 011605001001 | 直径50cm混凝土涵管拆除 | m | 34 | 22.71 | 772.14 | 232.22 | 405.96
80 | 040504001001 | 砌筑污水检查井 | 座 | 2 | 1489.15 | 2978.3 | 689.34 | 10.98
81 | 011605001001 | 人行道火烧板拆除 | m2 | 4 | 11.4 | 45.6 | 37.08
82 | 011605001001 | 人行道基层混凝土拆除 | m2 | 4 | 2.75 | 11 | 4.12 | 4.8
83 | WB011614004001 | 建筑垃圾外运 | m3 | 0.6 | 18.59 | 11.15 | 1.58 | 7.78
84 | WB040204009001 | 人行道混凝土垫层 | m3 | 0.6 | 631.48 | 378.89 | 51.2 | 5.45
85 | 040204002001 | 人行道火烧板铺设（主材购买） | m2 | 4 | 137.43 | 549.72 | 75.08 | 7.76
86 | 031001006001 | PE塑料穿线管DN110 | m | 102 | 30.83 | 3144.66 | 525.3 | 1.02
87 | 040501004004 | PVC塑料雨水管铺设DN200 | m | 6 | 61.57 | 369.42 | 50.1
88 | 011605001001 | 旧井拆除 | 座 | 1 | 276 | 276
89 | 040504001001 | 砌筑污水检查井 | 座 | 1 | 1489.15 | 1489.15 | 344.67 | 5.49
90 | WB041101015001 | 彩钢板施工围栏搭拆 | m | 68 | 24.65 | 1676.2 | 315.52
91 | WB041101017001 | 沟槽临时钢盖板 | m2 | 34 | 20.96 | 712.64 | 197.2 | 160.82
|  | 4.如意茶行门口 |  |  |  | 6799.8 | 1597.69 | 178.85
92 | 011602001001 | 水泥混凝土面层拆除 | m2 | 5.85 | 10.79 | 63.12 | 12.81 | 38.49
93 | WB011614004001 | 建筑垃圾外运 | m3 | 1.17 | 18.59 | 21.75 | 3.08 | 15.17
94 | 040203007001 | 水泥混凝土基层 | m2 | 10.45 | 119.44 | 1248.15 | 101.37 | 25.29
95 | 011605001001 | 人行道火烧板拆除 | m2 | 7.2 | 11.4 | 82.08 | 66.74
96 | 011605001001 | 人行道基层混凝土拆除 | m2 | 7.2 | 2.75 | 19.8 | 7.42 | 8.64
97 | WB011614004001 | 建筑垃圾外运 | m3 | 1.08 | 18.59 | 20.08 | 2.84 | 14.01
98 | WB040204009001 | 人行道混凝土垫层 | m3 | 1.08 | 631.48 | 682 | 92.16 | 9.82
99 | 040204002001 | 人行道火烧板铺设（主材购买） | m2 | 7.2 | 137.43 | 989.5 | 135.14 | 13.97
100 | 040101002002 | 人工挖沟槽土方 | m3 | 6.375 | 59.05 | 376.44 | 306.06
101 | WB010101011001 | 人工清底 | m2 | 12.75 | 8.56 | 109.14 | 88.74
102 | 040103001001 | 回填土方 | m3 | 6.375 | 12.89 | 82.17 | 54.19 | 12.3
103 | 040501004004 | PE塑料雨水管铺设DN200 | m | 25.5 | 47.26 | 1205.13 | 195.33 | 28.05
104 | 040504009001 | 砖砌雨水口 | 座 | 2 | 811.06 | 1622.12 | 493.04 | 10.98
105 | 010401012001 | 零星砌体 | m3 | 0.108 | 2193.73 | 236.92 | 18.78 | 0.75
106 | 011203001001 | 零星项目一般抹灰 | m2 | 1.44 | 28.75 | 41.4 | 19.99 | 1.38
|  | 5.迎驾大桥化粪池清理 |  |  |  | 5664.79 | 534.87 | 30.72
107 | 011203001002 | 迎驾大桥化粪池清理 | 车 | 3 | 920 | 2760
108 | 011203001003 | 迎驾大桥化粪池清水冲洗 | 车 | 2 | 276 | 552
109 | 011605001001 | 封堵原管道 | 处 | 1 | 184 | 184
110 | 011203001001 | 化粪池墙面一般抹灰 | m2 | 32 | 28.75 | 920 | 444.16 | 30.72
111 | 010904002001 | 化粪池涂膜防水 | m2 | 47 | 26.57 | 1248.79 | 90.71
|  | 6.迎驾坊小区门前化粪池清理 |  |  |  | 4468.79 | 534.87 | 30.72
112 | 011203001002 | 化粪池清理 | 车 | 2 | 920 | 1840
113 | 011203001003 | 化粪池清水冲洗 | 车 | 1 | 276 | 276
114 | 011605001001 | 封堵原管道 | 处 | 1 | 184 | 184
115 | 011203001001 | 化粪池墙面一般抹灰 | m2 | 32 | 28.75 | 920 | 444.16 | 30.72
116 | 010904002001 | 化粪池涂膜防水 | m2 | 47 | 26.57 | 1248.79 | 90.71
|  | 7.其它工程 |  |  |  | 115053.99 | 9054.95 | 3276.61
117 | 031001006001 | PVC塑料排水管DN110 | m | 35 | 30.83 | 1079.05 | 180.25 | 0.35
118 | 031001006002 | 原井盖拆除 | 套 | 85 | 46 | 3910
119 | 031001006003 | 检查井铸铁井盖、座安装 | 套 | 85 | 504.69 | 42898.65 | 3741.7
120 | 011605001001 | 人行道火烧板拆除 | m2 | 85 | 11.4 | 969 | 787.95
121 | 011605001001 | 人行道基层混凝土拆除 | m2 | 85 | 2.75 | 233.75 | 87.55 | 102
122 | WB011614004001 | 建筑垃圾外运 | m3 | 12.75 | 18.59 | 237.02 | 33.53 | 165.37
123 | WB040204009001 | 人行道混凝土垫层 | m3 | 12.75 | 631.48 | 8051.37 | 1087.96 | 115.9
124 | 040204002001 | 人行道火烧板铺设（主材利用） | m2 | 85 | 40.6 | 3451 | 1595.45 | 164.9
125 | 031001006002 | 管道疏通（直径80cm） | m | 415 | 46 | 19090
126 | 031001006002 | 管道疏通（直径50cm） | m | 810 | 36.8 | 29808
127 | 011705001001 | 大型机械设备进出场及安拆 | 项 | 1 | 5326.15 | 5326.15 | 1540.56 | 2728.09
|  | 合 计 |  |  |  | 327986.70 | 46962.32 | 14497.99
测评合格编号：2018JS-05【神机造价软件V60安徽版】

## (4)E.1分部分项工程量清单计价表
E.1 分部分项工程量清单计价表
工程名称：佛子岭镇派出所、政府、农行门前污水管网提升改造工程 |  |  |  |  | 标段： |  |  |  |  | 第12页 共12页
序 | 项目编码 | 项目名称 | 项目特征描述 | 计 | 工程量 | 金额（元）
|  |  |  | 量 |  | 综合单价 | 合价 | 其中
号 |  |  |  | 单 |  |  |  | 定额 | 定额 | 暂估价
|  |  |  | 位 |  |  |  | 人工费 | 机械费
|  | 1.派出所门前 |  |  |  |  | 55153.9 | 9413.83 | 3623.43
1 | 011602001001 | 沥青混凝土路面拆除 | 1.构件名称：沥青混凝土 2.拆除构件的厚度或规格尺寸：10cm | m2 | 21.6 | 9.73 | 210.17 | 41.69 | 129.17
2 | 011602001001 | 水泥混凝土基层拆除 | 1.构件名称：水泥混凝土 2.拆除构件的厚度或规格尺寸：20cm | m2 | 21.6 | 10.79 | 233.06 | 47.3 | 142.13
3 | WB011614004001 | 建筑垃圾外运 | 1.建筑垃圾种类：水泥混凝土块 2.运距自定 | m3 | 6.48 | 18.59 | 120.46 | 17.04 | 84.05
4 | 040203007001 | 水泥混凝土基层 | 1.混凝土强度等级：C30商品混凝土 2.掺和料：中粗砂 3.厚度：30cm | m2 | 21.6 | 177.19 | 3827.3 | 293.54 | 80.14
5 | 040203006001 | 中粒式沥青混凝土面层~厚6cm | 1.沥青混凝土种类：中粒式沥青混凝土AC-20 2.厚度：6cm | m2 | 21.6 | 53.71 | 1160.14 | 60.48 | 31.32
6 | 040203006002 | 细粒式沥青混凝土面层~厚4cm | 1.沥青混凝土种类：细粒式沥青混凝土AC-13 2.厚度：4cm | m2 | 21.6 | 40.6 | 876.96 | 54.65 | 36.72
7 | 011605001001 | 人行道火烧板拆除 | 1.饰面材料种类：火烧板人行道 | m2 | 61.2 | 11.4 | 697.68 | 567.32
8 | 011605001001 | 人行道基层混凝土拆除 | 1.饰面材料种类：火烧板人行道 | m2 | 61.2 | 2.75 | 168.3 | 63.04 | 73.44
9 | WB011614004001 | 建筑垃圾外运 | 1.建筑垃圾种类：水泥混凝土块 2.运距自定 | m3 | 9.18 | 18.59 | 170.66 | 24.14 | 119.06
10 | WB040204009001 | 人行道混凝土垫层 | 1.材料品种：C30商品混凝土 2.厚度15cm | m3 | 9.18 | 631.48 | 5796.99 | 783.33 | 83.45
11 | 040204002001 | 人行道火烧板铺设（主材利用） | 1.块料品种、规格：300*600*30mm 2.垫层品种、规格：15cm厚混凝土 3.主材利用 | m2 | 32.4 | 40.6 | 1315.44 | 608.15 | 62.86
12 | 040204002001 | 人行道火烧板铺设（主材购买） | 1.块料品种、规格：300*600*30mm 2.垫层品种、规格：15cm厚混凝土 | m2 | 28.8 | 137.43 | 3957.98 | 540.58 | 55.87
13 | 011605001001 | 人行道侧石拆除 | 1.人行道石质侧石拆除 | m | 8 | 3.31 | 26.48 | 21.6
14 | WB040204011001 | 侧缘石垫层 | 1.材料品种：C30商品混凝土 | m3 | 0.16 | 636.99 | 101.92 | 15.89
15 | 040204004001 | 安砌石质侧石（主材利用） | 1.安砌石质侧石 2.主材利用 | m | 8 | 16.54 | 132.32 | 67.36
16 | 011605001001 | 护栏拆除（变压器处） | 1.护栏拆除（变压器处） | m | 12 | 9.18 | 110.16 | 89.64
17 | 040205012001 | 护栏安装（主材利用） | 1.护栏安装（主材利用） | m | 12 | 27.54 | 330.48 | 72.6 | 54.36
18 | 011605001001 | 直径80cm混凝土涵管拆除 | 1.直径80cm混凝土涵管拆除 | 处 | 3 | 184 | 552
19 | 040504001001 | 砌筑污水检查井 | 1.垫层、基础材质及厚度：C15混凝土 2.砌筑材料品种、规格、强度等级：灰砂砖 3.勾缝、抹面要求：20mm厚 4.砂浆强度等级、配合比：1：3水泥砂浆 5.混凝土强度等级：C15 6.盖板材质、规格：铸铁井盖 7.井盖、井圈材质及规格：铸铁井盖 8.踏步材质、规格：钢筋 9.直径70cm，深度1.7米 | 座 | 1 | 1489.15 | 1489.15 | 344.67 | 5.49
20 | WB041101015001 | 彩钢板施工围栏搭拆 | 1.材料品种：彩钢板 2.支撑类型：镀锌钢管 3.围栏高度：2米 | m | 60 | 24.65 | 1479 | 278.4
21 | WB041101017001 | 沟槽临时钢盖板 | 1.材料品种：钢盖板 2.使用时间：＜1个月 | m2 | 15 | 20.96 | 314.4 | 87 | 70.95
22 | 040101002001 | 机械挖沟槽土方 | 1.土壤类别：三类土 2.挖土深度：1.75米 | m3 | 126 | 3.04 | 383.04 | 35.28 | 286.02
23 | 040101002002 | 人工挖沟槽土方 | 1.土壤类别：三类土 2.挖土深度：1.75米 | m3 | 18.9 | 59.05 | 1116.05 | 907.39
24 | WB010101011001 | 人工清底 | 1.土壤类别：三类土 | m2 | 82.8 | 8.56 | 708.77 | 576.29
25 | 040103001001 | 回填砂 | 1.密实度要求：压实度90%以上 2.填方材料要求：回填砂 | m3 | 33.674 | 240.59 | 8101.54 | 286.23 | 64.99
26 | 040103001001 | 回填土方 | 1.密实度要求：压实度90%以上 2.填方材料要求：开挖方 3.填方粒径要求：无100mm块石及冻土块，木夯分层夯实 | m3 | 100.74 | 12.89 | 1298.54 | 856.29 | 194.43
27 | 040103002001 | 余方弃置 | 1.废弃料品种：开挖方 2.运距自定 | m3 | 44.16 | 12.21 | 539.19 | 17.22 | 438.07
28 | 040501004001 | PE塑料管铺设DN400 | 1.管道材质：PE塑料管 2.连接方式：电热熔焊接 3.管径：DN400 4.公称压力：0.8MPa，壁厚19.1mm | m | 69 | 249.8 | 17236.2 | 1913.37 | 220.11
29 | WB040501027001 | 管道闭水试验 | 1.管径：DN400 | m | 69 | 4.48 | 309.12 | 155.94
30 | 011605001001 | 直径80cm混凝土涵管拆除 | 1.直径80cm混凝土涵管拆除 | m | 60 | 39.84 | 2390.4 | 587.4 | 1390.8
|  | 2.政府门前 |  |  |  |  | 95074.03 | 19826.12 | 4363.73
31 | 040101002001 | 机械挖沟槽土方 | 1.土壤类别：三类土 2.挖土深度：1.2米 | m3 | 274.968 | 3.04 | 835.9 | 76.99 | 624.18
32 | WB010101011001 | 人工清底 | 1.土壤类别：三类土 | m2 | 144.72 | 8.56 | 1238.8 | 1007.25
33 | 040103001001 | 回填砂 | 1.密实度要求：压实度90%以上 2.填方材料要求：回填砂 | m3 | 34.584 | 240.59 | 8320.5 | 293.96 | 66.75
34 | 040103001001 | 回填土方 | 1.密实度要求：压实度90%以上 2.填方材料要求：开挖方 3.填方粒径要求：无100mm块石及冻土块，木夯分层夯实 | m3 | 228.115 | 12.89 | 2940.4 | 1938.98 | 440.26
35 | 040103002001 | 余方弃置 | 1.废弃料品种：开挖方 2.运距自定 | m3 | 46.853 | 12.21 | 572.08 | 18.27 | 464.78
36 | 040501004001 | PE塑料管铺设DN315 | 1.管道材质：PE塑料管 2.连接方式：电热熔焊接 3.管径：DN315 4.公称压力：0.8MPa，壁厚19.1mm | m | 120.6 | 162.62 | 19611.97 | 1663.07 | 219.49
37 | WB040501027001 | 管道闭水试验 | 1.管径：DN400 | m | 120.6 | 4.48 | 540.29 | 272.56
38 | 040504001001 | 砌筑污水检查井 | 1.垫层、基础材质及厚度：C15混凝土 2.砌筑材料品种、规格、强度等级：灰砂砖 3.勾缝、抹面要求：20mm厚 4.砂浆强度等级、配合比：1：3水泥砂浆 5.混凝土强度等级：C15 6.盖板材质、规格：铸铁井盖 7.井盖、井圈材质及规格：铸铁井盖 8.踏步材质、规格：钢筋 9.直径70cm，深度1.2米 | 座 | 3 | 1489.15 | 4467.45 | 1034.01 | 16.47
39 | 040504001001 | 砌筑污水暗井 | 1.垫层、基础材质及厚度：C15混凝土 2.砌筑材料品种、规格、强度等级：灰砂砖 3.勾缝、抹面要求：20mm厚 4.砂浆强度等级、配合比：1：3水泥砂浆 5.混凝土强度等级：C15 6.盖板材质、规格：预制盖板 7.井盖、井圈材质及规格：预制盖板 8.踏步材质、规格：钢筋 9.直径70cm，深度1.2米 | 座 | 3 | 1338.51 | 4015.53 | 1034.01 | 16.47
40 | 011605001001 | 人行道火烧板拆除 | 1.饰面材料种类：火烧板人行道 | m2 | 158.515 | 11.4 | 1807.07 | 1469.43
41 | 011605001001 | 人行道基层混凝土拆除 | 1.饰面材料种类：火烧板人行道 | m2 | 158.515 | 2.75 | 435.92 | 163.27 | 190.22
42 | WB011614004001 | 建筑垃圾外运 | 1.建筑垃圾种类：水泥混凝土块 2.运距自定 | m3 | 23.777 | 18.59 | 442.02 | 62.53 | 308.39
43 | WB040204009001 | 人行道混凝土垫层 | 1.材料品种：C30商品混凝土 2.厚度15cm | m3 | 23.777 | 631.48 | 15014.86 | 2028.91 | 216.14
44 | 040204002001 | 人行道火烧板铺设（主材利用） | 1.块料品种、规格：300*600*30mm 2.垫层品种、规格：15cm厚混凝土 3.主材利用 | m2 | 89.215 | 40.6 | 3622.13 | 1674.57 | 173.08
45 | 040204002001 | 人行道火烧板铺设（主材购买） | 1.块料品种、规格：300*600*30mm 2.垫层品种、规格：15cm厚混凝土 | m2 | 69.3 | 137.43 | 9523.9 | 1300.76 | 134.44
46 | 011605001001 | 人行道侧石拆除 | 1.人行道石质侧石拆除 | m | 115.8 | 3.31 | 383.3 | 312.66
47 | WB040204011001 | 侧缘石垫层 | 1.材料品种：C30商品混凝土 | m3 | 2.316 | 636.99 | 1475.27 | 229.98
48 | 040204004001 | 安砌石质侧石（主材利用） | 1.安砌石质侧石 2.主材利用 | m | 115.8 | 16.54 | 1915.33 | 975.04
49 | 011602001001 | 沥青混凝土路面拆除 | 1.构件名称：沥青混凝土 2.拆除构件的厚度或规格尺寸：10cm | m2 | 27.41 | 9.73 | 266.7 | 52.9 | 163.91
50 | 011602001001 | 水泥混凝土基层拆除 | 1.构件名称：水泥混凝土 2.拆除构件的厚度或规格尺寸：20cm | m2 | 27.41 | 10.79 | 295.75 | 60.03 | 180.36
51 | WB011614004001 | 建筑垃圾外运 | 1.建筑垃圾种类：水泥混凝土块 2.运距自定 | m3 | 8.223 | 18.59 | 152.87 | 21.63 | 106.65
52 | 040203007001 | 水泥混凝土基层 | 1.混凝土强度等级：C30商品混凝土 2.掺和料：中粗砂 3.厚度：30cm | m2 | 27.41 | 177.19 | 4856.78 | 372.5 | 101.69
53 | 040203006001 | 中粒式沥青混凝土面层~厚6cm | 1.沥青混凝土种类：中粒式沥青混凝土AC-20 2.厚度：6cm | m2 | 27.41 | 53.71 | 1472.19 | 76.75 | 39.74
54 | 040203006002 | 细粒式沥青混凝土面层~厚4cm | 1.沥青混凝土种类：细粒式沥青混凝土AC-13 2.厚度：4cm | m2 | 27.41 | 40.6 | 1112.85 | 69.35 | 46.6
55 | 011605001001 | 停车场封堵原管道 | 1.停车场封堵原管道 | 处 | 1 | 184 | 184
56 | 011605001001 | 停车场封堵检查井 | 1.停车场封堵检查井 | 处 | 1 | 276 | 276
57 | 050102012001 | 铺种草皮 | 1.草皮种类：马尼拉 2.铺种方式：满铺 3.养护期：一年 4.工程量包含施工便道草坪 | m2 | 79.2 | 20.18 | 1598.26 | 530.64
58 | WB050104012001 | 草坪成活养护 | 1.草皮种类：马尼拉 2.铺种方式：满铺 3.养护期：一个月 | m2 | 79.2 | 1.35 | 106.92 | 70.49 | 6.34
59 | WB050104024001 | 草坪保存养护 | 1.草皮种类：马尼拉 2.铺种方式：满铺 3.养护期：十一个月 | m2 | 79.2 | 6.25 | 495 | 257.4 | 55.44
60 | WB050102022001 | 起挖乔木 | 1.乔木种类：乔木 2.乔木胸径：12cm 3.起挖方式：带土球 | 株 | 10 | 169.34 | 1693.4 | 901.6 | 323.2
61 | 050102001001 | 栽植乔木 | 1.乔木种类：乔木 2.乔木胸径：12cm 3.起挖方式：带土球 | 株 | 10 | 129.67 | 1296.7 | 721.3 | 323.2
62 | WB050104001001 | 乔木成活养护 | 1.养护期：一个月 | 株 | 10 | 8.94 | 89.4 | 63.8 | 3.9
63 | WB050104013001 | 乔木保存养护 | 1.养护期：十一个月 | 株 | 10 | 57.01 | 570.1 | 381.4 | 35.6
64 | WB041101015001 | 彩钢板施工围栏搭拆 | 1.材料品种：彩钢板 2.支撑类型：镀锌钢管 3.围栏高度：2米 | m | 120.6 | 24.65 | 2972.79 | 559.58
65 | WB041101017001 | 沟槽临时钢盖板 | 1.材料品种：钢盖板 2.使用时间：＜1个月 | m2 | 22.5 | 20.96 | 471.6 | 130.5 | 106.43
|  | 3.农行门前 |  |  |  |  | 45771.4 | 5999.99 | 2993.93
66 | 011602001001 | 沥青混凝土路面拆除 | 1.构件名称：沥青混凝土 2.拆除构件的厚度或规格尺寸：10cm | m2 | 44.2 | 9.73 | 430.07 | 85.31 | 264.32
67 | 011602001001 | 水泥混凝土基层拆除 | 1.构件名称：水泥混凝土 2.拆除构件的厚度或规格尺寸：50cm | m2 | 44.2 | 28.78 | 1272.08 | 267.41 | 766.43
68 | WB011614004001 | 建筑垃圾外运 | 1.建筑垃圾种类：水泥混凝土块 2.运距自定 | m3 | 26.52 | 18.59 | 493.01 | 69.75 | 343.96
69 | 040203007001 | 水泥混凝土基层 | 1.混凝土强度等级：C30商品混凝土 2.掺和料：中粗砂 3.厚度：50cm | m2 | 44.2 | 292.66 | 12935.57 | 944.55 | 277.13
70 | 040203006001 | 中粒式沥青混凝土面层~厚6cm | 1.沥青混凝土种类：中粒式沥青混凝土AC-20 2.厚度：6cm | m2 | 44.2 | 53.71 | 2373.98 | 123.76 | 64.09
71 | 040203006002 | 细粒式沥青混凝土面层~厚4cm | 1.沥青混凝土种类：细粒式沥青混凝土AC-13 2.厚度：4cm | m2 | 44.2 | 40.6 | 1794.52 | 111.83 | 75.14
72 | 040101002001 | 机械挖沟槽土方 | 1.土壤类别：三类土 2.挖土深度：1.75米 | m3 | 66.3 | 3.04 | 201.55 | 18.56 | 150.5
73 | WB010101011001 | 人工清底 | 1.土壤类别：三类土 | m2 | 44.2 | 8.56 | 378.35 | 307.63
74 | 040103001001 | 回填砂 | 1.密实度要求：压实度90%以上 2.填方材料要求：回填砂 | m3 | 16.593 | 240.59 | 3992.07 | 141.04 | 32.02
75 | 040103001001 | 回填土方 | 1.密实度要求：压实度90%以上 2.填方材料要求：开挖方 3.填方粒径要求：无100mm块石及冻土块，木夯分层夯实 | m3 | 44.54 | 12.89 | 574.12 | 378.59 | 85.96
76 | 040103002001 | 余方弃置 | 1.废弃料品种：开挖方 2.运距自定 | m3 | 21.76 | 12.21 | 265.69 | 8.49 | 215.86
77 | 040501004001 | PE塑料管铺设DN400 | 1.管道材质：PE塑料管 2.连接方式：电热熔焊接 3.管径：DN400 4.公称压力：0.8MPa，壁厚19.1mm | m | 34 | 249.8 | 8493.2 | 942.82 | 108.46
78 | WB040501027001 | 管道闭水试验 | 1.管径：DN400 | m | 34 | 4.48 | 152.32 | 76.84
79 | 011605001001 | 直径50cm混凝土涵管拆除 | 1.直径50cm混凝土涵管拆除 | m | 34 | 22.71 | 772.14 | 232.22 | 405.96
80 | 040504001001 | 砌筑污水检查井 | 1.垫层、基础材质及厚度：C15混凝土 2.砌筑材料品种、规格、强度等级：灰砂砖 3.勾缝、抹面要求：20mm厚 4.砂浆强度等级、配合比：1：3水泥砂浆 5.混凝土强度等级：C15 6.盖板材质、规格：铸铁井盖 7.井盖、井圈材质及规格：铸铁井盖 8.踏步材质、规格：钢筋 9.直径70cm，深度1.7米 | 座 | 2 | 1489.15 | 2978.3 | 689.34 | 10.98
81 | 011605001001 | 人行道火烧板拆除 | 1.饰面材料种类：火烧板人行道 | m2 | 4 | 11.4 | 45.6 | 37.08
82 | 011605001001 | 人行道基层混凝土拆除 | 1.饰面材料种类：火烧板人行道 | m2 | 4 | 2.75 | 11 | 4.12 | 4.8
83 | WB011614004001 | 建筑垃圾外运 | 1.建筑垃圾种类：水泥混凝土块 2.运距自定 | m3 | 0.6 | 18.59 | 11.15 | 1.58 | 7.78
84 | WB040204009001 | 人行道混凝土垫层 | 1.材料品种：C30商品混凝土 2.厚度15cm | m3 | 0.6 | 631.48 | 378.89 | 51.2 | 5.45
85 | 040204002001 | 人行道火烧板铺设（主材购买） | 1.块料品种、规格：300*600*30mm 2.垫层品种、规格：15cm厚混凝土 | m2 | 4 | 137.43 | 549.72 | 75.08 | 7.76
86 | 031001006001 | PE塑料穿线管DN110 | 1.PE塑料穿线管DN110 | m | 102 | 30.83 | 3144.66 | 525.3 | 1.02
87 | 040501004004 | PVC塑料雨水管铺设DN200 | 1.管道材质：PVC 2.连接方式：承插胶圈接口 3.管径：DN200 | m | 6 | 61.57 | 369.42 | 50.1
88 | 011605001001 | 旧井拆除 | 1.旧井拆除 2.富民路口 | 座 | 1 | 276 | 276
89 | 040504001001 | 砌筑污水检查井 | 1.垫层、基础材质及厚度：C15混凝土 2.砌筑材料品种、规格、强度等级：灰砂砖 3.勾缝、抹面要求：20mm厚 4.砂浆强度等级、配合比：1：3水泥砂浆 5.混凝土强度等级：C15 6.盖板材质、规格：铸铁井盖 7.井盖、井圈材质及规格：铸铁井盖 8.踏步材质、规格：钢筋 9.直径70cm，深度1.7米 | 座 | 1 | 1489.15 | 1489.15 | 344.67 | 5.49
90 | WB041101015001 | 彩钢板施工围栏搭拆 | 1.材料品种：彩钢板 2.支撑类型：镀锌钢管 3.围栏高度：2米 | m | 68 | 24.65 | 1676.2 | 315.52
91 | WB041101017001 | 沟槽临时钢盖板 | 1.材料品种：钢盖板 2.使用时间：＜1个月 | m2 | 34 | 20.96 | 712.64 | 197.2 | 160.82
|  | 4.如意茶行门口 |  |  |  |  | 6799.8 | 1597.69 | 178.85
92 | 011602001001 | 水泥混凝土面层拆除 | 1.构件名称：水泥混凝土 2.拆除构件的厚度或规格尺寸：20cm | m2 | 5.85 | 10.79 | 63.12 | 12.81 | 38.49
93 | WB011614004001 | 建筑垃圾外运 | 1.建筑垃圾种类：水泥混凝土块 2.运距自定 | m3 | 1.17 | 18.59 | 21.75 | 3.08 | 15.17
94 | 040203007001 | 水泥混凝土基层 | 1.混凝土强度等级：C30商品混凝土 2.掺和料：中粗砂 3.厚度：30cm | m2 | 10.45 | 119.44 | 1248.15 | 101.37 | 25.29
95 | 011605001001 | 人行道火烧板拆除 | 1.饰面材料种类：火烧板人行道 | m2 | 7.2 | 11.4 | 82.08 | 66.74
96 | 011605001001 | 人行道基层混凝土拆除 | 1.饰面材料种类：火烧板人行道 | m2 | 7.2 | 2.75 | 19.8 | 7.42 | 8.64
97 | WB011614004001 | 建筑垃圾外运 | 1.建筑垃圾种类：水泥混凝土块 2.运距自定 | m3 | 1.08 | 18.59 | 20.08 | 2.84 | 14.01
98 | WB040204009001 | 人行道混凝土垫层 | 1.材料品种：C30商品混凝土 2.厚度15cm | m3 | 1.08 | 631.48 | 682 | 92.16 | 9.82
99 | 040204002001 | 人行道火烧板铺设（主材购买） | 1.块料品种、规格：300*600*30mm 2.垫层品种、规格：15cm厚混凝土 | m2 | 7.2 | 137.43 | 989.5 | 135.14 | 13.97
100 | 040101002002 | 人工挖沟槽土方 | 1.土壤类别：三类土 2.挖土深度：1.75米 | m3 | 6.375 | 59.05 | 376.44 | 306.06
101 | WB010101011001 | 人工清底 | 1.土壤类别：三类土 | m2 | 12.75 | 8.56 | 109.14 | 88.74
102 | 040103001001 | 回填土方 | 1.密实度要求：压实度90%以上 2.填方材料要求：开挖方 3.填方粒径要求：无100mm块石及冻土块，木夯分层夯实 | m3 | 6.375 | 12.89 | 82.17 | 54.19 | 12.3
103 | 040501004004 | PE塑料雨水管铺设DN200 | 1.管道材质：PE 2.连接方式：对接熔接 3.管径：DN200 | m | 25.5 | 47.26 | 1205.13 | 195.33 | 28.05
104 | 040504009001 | 砖砌雨水口 | 1.雨水箅子及圈口材质、型号、规格：铸铁盖板400*600mm 2.垫层、基础材质及厚度：C15混凝土 3.砌筑材料品种、规格、强度等级：机砖 240×115×53 4.砂浆强度等级、配合比：水泥砂浆 M10 | 座 | 2 | 811.06 | 1622.12 | 493.04 | 10.98
105 | 010401012001 | 零星砌体 | 1.砖品种、规格、强度级：标准砖 240×115×53 2.砂浆强度级：混合砂浆 M5 | m3 | 0.108 | 2193.73 | 236.92 | 18.78 | 0.75
106 | 011203001001 | 零星项目一般抹灰 | 1.底层厚度、砂浆配合比：5mm水泥砂浆 1∶2.5 2.面层厚度、砂浆配合比：15mm水泥砂浆 1∶3 | m2 | 1.44 | 28.75 | 41.4 | 19.99 | 1.38
|  | 5.迎驾大桥化粪池清理 |  |  |  |  | 5664.79 | 534.87 | 30.72
107 | 011203001002 | 迎驾大桥化粪池清理 | 1.迎驾大桥化粪池清理 2.具体详见招标文件、政府相关文件、规范等其它资料，满足验收要求 | 车 | 3 | 920 | 2760
108 | 011203001003 | 迎驾大桥化粪池清水冲洗 | 1.迎驾大桥化粪池清水冲洗 2.具体详见招标文件、政府相关文件、规范等其它资料，满足验收要求 | 车 | 2 | 276 | 552
109 | 011605001001 | 封堵原管道 | 1.封堵原管道 2.具体详见招标文件、政府相关文件、规范等其它资料，满足验收要求 | 处 | 1 | 184 | 184
110 | 011203001001 | 化粪池墙面一般抹灰 | 1.底层厚度、砂浆配合比：5mm水泥砂浆 1∶2.5 2.面层厚度、砂浆配合比：15mm水泥砂浆 1∶3 | m2 | 32 | 28.75 | 920 | 444.16 | 30.72
111 | 010904002001 | 化粪池涂膜防水 | 1.防水膜品种：聚氨酯 2.涂膜厚度、遍数：满涂~1.2厚 | m2 | 47 | 26.57 | 1248.79 | 90.71
|  | 6.迎驾坊小区门前化粪池清理 |  |  |  |  | 4468.79 | 534.87 | 30.72
112 | 011203001002 | 化粪池清理 | 1.化粪池清理 2.具体详见招标文件、政府相关文件、规范等其它资料，满足验收要求 | 车 | 2 | 920 | 1840
113 | 011203001003 | 化粪池清水冲洗 | 1.化粪池清水冲洗 2.具体详见招标文件、政府相关文件、规范等其它资料，满足验收要求 | 车 | 1 | 276 | 276
114 | 011605001001 | 封堵原管道 | 1.封堵原管道 | 处 | 1 | 184 | 184
115 | 011203001001 | 化粪池墙面一般抹灰 | 1.底层厚度、砂浆配合比：5mm水泥砂浆 1∶2.5 2.面层厚度、砂浆配合比：15mm水泥砂浆 1∶3 | m2 | 32 | 28.75 | 920 | 444.16 | 30.72
116 | 010904002001 | 化粪池涂膜防水 | 1.防水膜品种：聚氨酯 2.涂膜厚度、遍数：满涂~1.2厚 | m2 | 47 | 26.57 | 1248.79 | 90.71
|  | 7.其它工程 |  |  |  |  | 115053.99 | 9054.95 | 3276.61
117 | 031001006001 | PVC塑料排水管DN110 | 1.PVC塑料穿线管DN110 | m | 35 | 30.83 | 1079.05 | 180.25 | 0.35
118 | 031001006002 | 原井盖拆除 | 1.原井盖拆除 2.运至建设单位制定地点堆放 | 套 | 85 | 46 | 3910
119 | 031001006003 | 检查井铸铁井盖、座安装 | 1.原检查井铸铁井盖、座安装 2.质量符合建设单位要求 | 套 | 85 | 504.69 | 42898.65 | 3741.7
120 | 011605001001 | 人行道火烧板拆除 | 1.饰面材料种类：火烧板人行道 | m2 | 85 | 11.4 | 969 | 787.95
121 | 011605001001 | 人行道基层混凝土拆除 | 1.饰面材料种类：火烧板人行道 | m2 | 85 | 2.75 | 233.75 | 87.55 | 102
122 | WB011614004001 | 建筑垃圾外运 | 1.建筑垃圾种类：水泥混凝土块 2.运距自定 | m3 | 12.75 | 18.59 | 237.02 | 33.53 | 165.37
123 | WB040204009001 | 人行道混凝土垫层 | 1.材料品种：C30商品混凝土 2.厚度15cm | m3 | 12.75 | 631.48 | 8051.37 | 1087.96 | 115.9
124 | 040204002001 | 人行道火烧板铺设（主材利用） | 1.块料品种、规格：300*600*30mm 2.垫层品种、规格：15cm厚混凝土 3.主材利用 | m2 | 85 | 40.6 | 3451 | 1595.45 | 164.9
125 | 031001006002 | 管道疏通（直径80cm） | 1.管道疏通（直径80cm） 2.含清淤、外运 | m | 415 | 46 | 19090
126 | 031001006002 | 管道疏通（直径50cm） | 1.管道疏通（直径50cm） 2.含清淤、外运 | m | 810 | 36.8 | 29808
127 | 011705001001 | 大型机械设备进出场及安拆 | 1.大型机械设备进出场及安拆 | 项 | 1 | 5326.15 | 5326.15 | 1540.56 | 2728.09
|  | 合 计 |  |  |  |  | 327986.70 | 46962.32 | 14497.99
测评合格编号：2018JS-05【神机造价软件V60安徽版】

## (3)附录F措施项目清单与计价表
附录F 措施项目清单与计价表
工程名称：佛子岭镇派出所、政府、农行门前污水管网提升改造工程 |  |  | 标段： |  | 第1页 共1页
序号 | 项目编码 | 项目名称 | 计算基础 | 费率（%） | 金额（元）
1 | SC-01 | 夜间施工增加费 | 57191.66 | 0.5 | 285.96
2 | SC-02 | 二次搬运费 | 57191.66 | 1.2 | 686.3
3 | SC-03 | 冬雨季施工增加费 | 57191.66 | 0.8 | 457.53
4 | SC-04 | 已完工程及设备保护费 | 57191.66 | 0.1 | 57.19
5 | SC-05 | 工程定位复测费 | 57191.66 | 0.9 | 514.72
6 | SC-06 | 临时保护设施费 | 57191.66 | 0.1 | 57.19
7 | SC-07 | 行车、行人干扰增加费 | 57191.66 | 0.2 | 114.38
8 | SC-08 | 赶工措施费 | 57191.66 | 1.8 | 1029.45
|  | 合计 |  |  | 3202.72
测评合格编号：2018JS-05【神机造价软件V60安徽版】

## (2)附录G不可竞争项目清单与计价表
附录G 不可竞争项目清单与计价表
工程名称：佛子岭镇派出所、政府、农行门前污水管网提升改造工程 |  |  | 标段： |  | 第1页 共1页
序号 | 项目编码 | 项目名称 | 计算基础 | 费率（%） | 金额（元）
1 | SF-01 | 环境保护费 | 57191.66 | 0.7 | 400.34
2 | SF-02 | 文明施工费 | 57191.66 | 3 | 1715.75
3 | SF-03 | 安全施工费 | 57191.66 | 2.1 | 1201.02
4 | SF-04 | 临时设施费 | 57191.66 | 3.5 | 2001.71
5 | SF-05 | 工程排污费 | 57191.66
|  | 合计 |  |  | 5318.82
测评合格编号：2018JS-05【神机造价软件V60安徽版】

## (1)附录I税金计价表
附录I 税金计价表
工程名称：佛子岭镇派出所、政府、农行门前污水管网提升改造工程 |  |  | 标段： |  | 第1页 共1页
序号 | 项目名称 | 计算基础 | 计算基数 | 费率（%） | 金额（元）
1 | 分部分项工程项目费 |  |  |  | 327986.7
1.1 | 定额人工费 |  |  |  | 46962.32
1.2 | 定额机械费 |  |  |  | 14497.99
1.3 | 综合费 |  |  |  | 14139.26
2 | 措施项目费 |  |  |  | 3202.72
3 | 不可竞争费 |  |  |  | 5318.82
3.1 | 安全文明施工费 |  |  |  | 5318.82
3.2 | 工程排污费
4 | 其他项目
4.1 | 暂列金额
4.2 | 专业工程暂估价
4.3 | 计日工
4.4 | 总承包服务费
5 | 税金 |  |  |  | 30285.74
6 | 工程造价 |  |  |  | 366793.98
测评合格编号：2018JS-05【神机造价软件V60安徽版】
附录I 税金计价表
工程名称：佛子岭镇派出所、政府、农行门前污水管网提升改造工程 |  |  | 标段： |  | 第1页 共1页
序号 | 项目名称 | 计算基础 | 计算基数 | 费率（%） | 金额（元）
1 | 发包人发包专业工程 |  |  | 1
2 | 发包人提供材料 |  |  | 1
合计
测评合格编号：2018JS-05【神机造价软件V60安徽版】
附录I 税金计价表
工程名称：佛子岭镇派出所、政府、农行门前污水管网提升改造工程 |  |  | 标段： |  | 第1页 共1页
序号 | 项目名称 | 计算基础 | 计算基数 | 费率（%） | 金额（元）
1 | 增值税 | 分部分项工程+措施项目+不可竞争+其他项目 | 336508.24 | 9 | 30285.74
| 合 计 |  |  |  | 30285.74
测评合格编号：2018JS-05【神机造价软件V60安徽版】
附录I 税金计价表
工程名称：佛子岭镇派出所、政府、农行门前污水管网提升改造工程 |  |  | 标段： |  | 第1页 共1页
序号 | 项目名称 | 计算基础 | 计算基数 | 费率（%） | 金额（元）
材料、设备暂估价
专业工程暂估价+材料、设备暂估价
甲供材
测评合格编号：2018JS-05【神机造价软件V60安徽版】
附录I 税金计价表
工程名称：佛子岭镇派出所、政府、农行门前污水管网提升改造工程 |  |  | 标段： |  | 第1页 共1页
序号 | 项目名称 | 计算基础 | 计算基数 | 费率（%） | 金额（元）
测评合格编号：2018JS-05【神机造价软件V60安徽版】