## (6)单位工程最高投标限价汇总表
D.3 |  | 单位工程最高投标限价汇总表
工程名称：佛子岭镇医院至晾甲广场西、幼儿园、派出所后污水管网提升改造工程 |  | 标段： | 第1页 共1页
序号 | 汇总内容 | 金额（元） | 其中：材料、设备暂估价（元）
1 | 分部分项工程项目费 | 348389.36
1.1 | 定额人工费 | 95985.38
1.2 | 定额机械费 | 9452.87
1.3 | 综合费 | 24182.39
2 | 措施项目费 | 5688.7
3 | 不可竞争费 | 9447.31
3.1 | 安全文明施工费 | 9447.31
3.2 | 工程排污费
4 | 其他项目
4.1 | 暂列金额
4.2 | 专业工程暂估价
4.3 | 计日工
4.4 | 总承包服务费
5 | 税金 | 32717.28
6 | 工程造价 | 396242.65
安徽省建设工程造价计价软件测评合格编号2018JS-02 |  |  | 联系电话:0551-62873455、62861031

## (5)分部分项工程量清单计价表
E.1 |  |  |  |  | 分部分项工程量清单计价表
工程名称：佛子岭镇医院至晾甲广场西、幼儿园、派出所后污水管网提升改造工程 |  |  |  |  | 标段： |  |  |  | 第3页 共3页
序号 | 项目编码 | 项目名称 | 计量 | 工程量 | 金额（元）
[5 empty] | 综合单价 | 合价 | 其中
|  |  | 单位 |  |  |  | 定额 | 定额 | 暂估价
[7 empty] | 人工费 | 机械费
1.佛子岭幼儿园处
1 | 040101002001 | 挖沟槽土石方 | m3 | 70 | 3.09 | 216.3 | 19.6 | 158.2
2 | 040103001001 | 回填方 | m3 | 50 | 12.9 | 645 | 425 | 96.5
3 | 031001006002 | PE160塑料管 | m | 50 | 37.55 | 1877.5 | 335.5 | 203
4 | 040501004001 | PE塑料管铺设DN300 | m | 80 | 186.11 | 14888.8 | 2218.4 | 255.2
5 | WB040501027001 | 管道闭水试验 | m | 130 | 3.82 | 496.6 | 293.8
6 | 040504001002 | 砌筑检查井 | 座 | 9 | 1196.23 | 10766.07 | 3102.03 | 49.41
7 | 040504009001 | 砖砌雨水口 | 座 | 9 | 483.67 | 4353.03 | 1274.22 | 49.41
8 | 050102012001 | 铺种草皮 | m2 | 720 | 25.75 | 18540 | 4824
9 | WB050104012001 | 草坪成活养护 | m2 | 720 | 1.27 | 914.4 | 640.8 | 57.6
10 | WB050104024001 | 草坪保存养护 | m2 | 720 | 5.57 | 4010.4 | 2340 | 504
11 | 040501004002 | 塑料管铺设HDPE400 | m | 35 | 270.52 | 9468.2 | 970.55 | 111.65
12 | 040501004001 | PE塑料管铺设DN300 | m | 6 | 185.44 | 1112.64 | 165.78 | 19.08
13 | WB050102029001 | 起挖草皮 | m2 | 70 | 2.19 | 153.3 | 91
14 | WB050102028001 | 起挖色带 | m2 | 70 | 2.49 | 174.3 | 116.9
15 | 050102012002 | 铺种草皮（主材利用） | m2 | 70 | 8.54 | 597.8 | 469
16 | 050102007001 | 栽植色带（主材利用） | m2 | 70 | 11.7 | 819 | 658
17 | 010401003001 | 实心砖墙 | m3 | 1.2 | 433.22 | 519.86 | 179.45 | 9.04
18 | 011602002001 | 围墙基础人工开洞DN500 | 项 | 1 | 368 | 368
19 |  | 2.悦民小区17#楼处
20 | 010404001001 | 台阶C15混凝土垫层 | m3 | 2 | 397.81 | 795.62 | 95.32 | 5.14
21 | WB010401016001 | 砖砌台阶 | m2 | 16 | 102.33 | 1637.28 | 597.6 | 28.48
22 | 011107001001 | 3cm厚火烧板台阶面 | m2 | 16 | 218.45 | 3495.2 | 627.84 | 23.04
23 | WB040204009001 | 人行道C15混凝土垫层 | m3 | 17.863 | 462.2 | 8256.28 | 1523.89 | 162.37
24 | 040204002001 | 人行道3cm厚火烧板安砌 | m2 | 19.872 | 115.24 | 2290.05 | 171.5
25 | 010404001003 | 单边墙基础垫层 | m3 | 17.2 | 397.81 | 6842.33 | 819.75 | 44.2
26 | 010401003002 | 200厚砖砌单边墙 | m3 | 3.9 | 519.18 | 2024.8 | 588.2 | 30.89
27 | 011201001001 | 墙面一般抹灰 | m2 | 22 | 20.66 | 454.52 | 196.9 | 18.48
28 | 040101002002 | 挖沟槽土方 | m3 | 159.2 | 3.11 | 495.11 | 44.58 | 359.79
29 | 040103001002 | 回填方 | m3 | 94.627 | 5.86 | 554.51 | 451.37
30 | 010402001001 | 砖砌涵头 | m3 | 0.92 | 518.94 | 477.42 | 138.69 | 7.29
31 | 011201001001 | 砖砌涵头抹灰 | m2 | 0.26 | 17.3 | 4.5 | 1.95 | 0.18
32 | 010401014001 | 砖砌排水沟 | m | 40 | 100.69 | 4027.6 | 1054.8 | 69.2
33 | 040504001002 | 砌筑检查井 | 座 | 7 | 1196.23 | 8373.61 | 2412.69 | 38.43
34 | 031001006002 | PE160塑料管 | m | 12 | 37.55 | 450.6 | 80.52 | 48.72
35 | 040501004002 | 塑料管铺设HDPE400 | m | 150 | 270.52 | 40578 | 4159.5 | 478.5
36 | 040501004002 | 塑料管铺设HDPE400 | m | 6 | 269.55 | 1617.3 | 165.78 | 19.08
37 | WB010801002001 | C20混凝土边沟 | m | 75 | 36.6 | 2745 | 264 | 139.5
38 | 040504009001 | 砖砌雨水口 | 座 | 2 | 483.67 | 967.34 | 283.16 | 10.98
39 | 010101001001 | 平整场地 | m2 | 12000 | 2.05 | 24600 | 20040
40 | 010103001001 | 回填方 | m3 | 1600 | 5.86 | 9376 | 7632
41 | 010807001001 | DN500U型渠 | m | 46.3 | 55.2 | 2555.76
42 | 010404001003 | DN500U型渠基础垫层 | m3 | 3.241 | 397.84 | 1289.4 | 154.47 | 8.33
43 | 011602001001 | 混凝土路面拆除 | m2 | 13.8 | 17.06 | 235.43 | 92.05 | 98.81
44 | 040203007001 | 25cm厚C30混凝土路面 | m2 | 13.8 | 154.84 | 2136.79 | 160.77 | 42.37
45 | WB040203009001 | 25cm厚C30混凝土路面模板 | m2 | 13.8 | 3.14 | 43.33 | 17.94
46 | 040203007001 | 20cm厚C30混凝土路面 | m2 | 7.41 | 154.38 | 1143.96 | 86.03 | 22.67
47 | WB040203009001 | 20cm厚C30混凝土路面模板 | m2 | 7.41 | 3.13 | 23.19 | 9.56
48 | WB040203014001 | 养生 | m2 | 21.21 | 1.17 | 24.82 | 6.58
49 |  | 3.派出所背后
50 | 040101002004 | 挖沟槽土方 | m3 | 159.2 | 60.19 | 9582.25 | 7791.25
51 | 040103001001 | 回填土方 | m3 | 6.375 | 12.9 | 82.24 | 54.19 | 12.3
52 | 040501004001 | PE塑料管铺设DN300 | m | 40 | 186.11 | 7444.4 | 1109.2 | 127.6
53 | WB040501027001 | 管道闭水试验 | m | 179.4 | 3.82 | 685.31 | 405.44
54 | 040501004001 | PE塑料管铺设DN400 | m | 128.6 | 270.5 | 34786.3 | 3566.08 | 410.23
55 | 031001006002 | PE160塑料管 | m | 50.8 | 37.56 | 1908.05 | 340.87 | 206.25
56 | 031001006001 | PVC塑料排水管DN110 | m | 10.74 | 30.77 | 330.47 | 55.31 | 0.11
57 | 040504009001 | 砖砌雨水口 | 座 | 2 | 483.67 | 967.34 | 283.16 | 10.98
58 | 040504001002 | 砌筑检查井 | 座 | 12 | 1196.23 | 14354.76 | 4136.04 | 65.88
59 | WB050102029001 | 起挖草皮 | m2 | 71.3 | 2.19 | 156.15 | 92.69
60 | 050102012002 | 铺种草皮（主材利用） | m2 | 71.3 | 8.54 | 608.9 | 477.71
61 | 011602001002 | 原15cm厚水泥地坪拆除 | m3 | 27.979 | 68.19 | 1907.89 | 745.92 | 801.04
62 | 040203007003 | 水泥混凝土地坪（厚15cm） | m2 | 186.525 | 64.34 | 12001.02 | 1445.57 | 332.01
63 | WB040203012001 | 伸缩缝 | m2 | 186.525 | 35.63 | 6645.89 | 3555.17 | 1313.14
64 | WB040203014002 | 养生 | m2 | 186.525 | 1.17 | 218.23 | 57.82
65 | 040504009001 | 砖砌雨水口 | 座 | 7 | 483.67 | 3385.69 | 991.06 | 38.43
66 | 010401012002 | 砖砌花台 | m3 | 1.2 | 437.76 | 525.31 | 184.08 | 7.84
67 | 011201001001 | 砖砌花台抹灰 | m2 | 9.13 | 20.71 | 189.08 | 81.9 | 7.67
68 | 010401014001 | 砖砌排水沟 | m | 40 | 137.8 | 5512 | 1264.8 | 66
69 | 011602002001 | 油烟机购安 | 项 | 1 | 1932 | 1932
70 | 040504001001 | 砌筑检查井升高 | 座 | 1 | 573.87 | 573.87 | 84.78 | 1.54
71 | 040101002002 | 挖沟槽土方 | m3 | 9.744 | 3.13 | 30.5 | 2.73 | 22.22
72 | 010401014001 | 砖砌排水沟 | m | 40 | 89.17 | 3566.8 | 1020.4 | 64
73 | 031001006001 | 塑料管 | m | 40 | 8.11 | 324.4 | 252.4 | 1.2
74 | WB050102029001 | 起挖草皮 | m2 | 78 | 2.19 | 170.82 | 101.4
75 | 050102012002 | 铺种草皮（主材利用） | m2 | 78 | 8.54 | 666.12 | 522.6
76 | WB040504020001 | 非定型井井盖、井箅安装 | 套 | 6 | 502.89 | 3017.34 | 264.12
77 | 031001006005 | 塑料管 | m | 80 | 4.59 | 367.2 | 290.4 | 1.6
78 | 031001006006 | 塑料管 | m | 10 | 5.52 | 55.2 | 43.5 | 0.3
79 | 031001006007 | 塑料管 | m | 20 | 6.36 | 127.2 | 99.4 | 0.6
80 | WB040504020002 | 非定型井井盖、井箅安装 | 套 | 7 | 502.89 | 3520.23 | 308.14
81 | WB040504020002 | PVC110弯头 | 个 | 20 | 20.15 | 403
82 |  | 4.亮甲广场西侧
83 | 040204002001 | 人工拆除人行道板 | m2 | 34.84 | 4.12 | 143.54 | 116.71
84 | 040204002002 | 人工拆除人行道基层 | m2 | 34.84 | 5.02 | 174.9 | 71.77 | 70.38
85 | 040204004001 | 人工拆除人行道侧、平石 | m | 137.7 | 3.31 | 455.79 | 371.79
86 | 040204001001 | 人行道整形、碾压 | m2 | 125 | 0.83 | 103.75 | 67.5 | 17.5
87 | 040204003001 | 人行道C20砼垫层 | m2 | 125 | 58.57 | 7321.25 | 1066.25 | 113.75
88 | 040204002003 | 30厚青石板铺装（主材利用） | m2 | 19.35 | 39.07 | 756 | 363.2 | 37.54
89 | 040204002004 | 30厚青石板铺装 | m2 | 15.94 | 130.54 | 2080.81 | 299.99 | 30.92
90 | 040204004002 | 人行道侧平石恢复（主材利用） | m | 137.7 | 41.75 | 5748.98 | 1748.79
|  | 分部小计 |  |  |  | 330267.93 | 93735.60 | 6930.57
5.其他项目
91 | 041106001001 | 大型机械设备进出场及安拆 | 项 | 1 | 4862.19 | 4862.19 | 1391.04 | 2463.32
92 | WB040501021001 | 管道垫层 | m3 | 30.56 | 309.53 | 9459.24 | 858.74 | 58.98
93 | 010807001001 | 垃圾清理及外运 | 项 | 1 | 3800 | 3800
|  | 分部小计 |  |  |  | 18121.43 | 2249.78 | 2522.30
|  | 合 计 |  |  |  | 348389.36 | 95985.38 | 9452.87
安徽省建设工程造价计价软件测评合格编号2018JS-02 | [8 empty] | 联系电话:0551-62873455、62861031

## (4)分部分项工程量清单计价表
E.1 |  |  |  |  | 分部分项工程量清单计价表
工程名称：佛子岭镇医院至晾甲广场西、幼儿园、派出所后污水管网提升改造工程 |  |  |  |  | 标段： |  |  |  |  | 第13页 共13页
序号 | 项目编码 | 项目名称 | 项目特征描述 | 计量 | 工程量 | 金额（元）
[6 empty] | 综合单价 | 合价 | 其中
|  |  |  | 单位 |  |  |  | 定额 | 定额 | 暂估价
[8 empty] | 人工费 | 机械费
1.佛子岭幼儿园处
1 | 040101002001 | 挖沟槽土石方 | 1、开挖部位：检查井、雨污水管沟 2、土壤类别：土石方 3、土石方比例现场踏勘自定，中标后不得调整 | m3 | 70 | 3.09 | 216.3 | 19.6 | 158.2
2 | 040103001001 | 回填方 | 1、填方材料品种：就地挖方 2、密实度：分层夯实 | m3 | 50 | 12.9 | 645 | 425 | 96.5
3 | 031001006002 | PE160塑料管 | 1.管道材质：HDPE塑料管 2.连接方式：电热熔焊接 3.管径：DN160 4.公称压力：0.8MPa. | m | 50 | 37.55 | 1877.5 | 335.5 | 203
4 | 040501004001 | PE塑料管铺设DN300 | 1.管道材质：HDPE塑料管 2.连接方式：电热熔焊接 3.管径：DN300 4.公称压力：0.8MPa. | m | 80 | 186.11 | 14888.8 | 2218.4 | 255.2
5 | WB040501027001 | 管道闭水试验 | 1、管道闭水试验 2、调制砂浆、砌堵、抹灰、注水、排水、拆堵、清理现场等 | m | 130 | 3.82 | 496.6 | 293.8
6 | 040504001002 | 砌筑检查井 | 1、砌筑￠700检查井 2、圆形铸铁井盖 3、具体做法需按照业主要求 | 座 | 9 | 1196.23 | 10766.07 | 3102.03 | 49.41
7 | 040504009001 | 砖砌雨水口 | 1、砌筑矩形检查井（规格0.6*0.4**0.8m） 2、铸铁井盖 3、具体做法需按照业主要求 | 座 | 9 | 483.67 | 4353.03 | 1274.22 | 49.41
8 | 050102012001 | 铺种草皮 | 1.草皮种类：马尼拉 2.铺种方式：满铺 3.养护期：一年 | m2 | 720 | 25.75 | 18540 | 4824
9 | WB050104012001 | 草坪成活养护 | 1.草皮种类：马尼拉 2.铺种方式：满铺 3.养护期：一年 | m2 | 720 | 1.27 | 914.4 | 640.8 | 57.6
10 | WB050104024001 | 草坪保存养护 | 1.草皮种类：马尼拉草皮 2.铺种方式：满铺 3.养护期：一年 | m2 | 720 | 5.57 | 4010.4 | 2340 | 504
11 | 040501004002 | 塑料管铺设HDPE400 | 1.管道材质：HDPE塑料管 2.连接方式：电热熔焊接 3.管径：DN400 4.公称压力：0.8MPa. | m | 35 | 270.52 | 9468.2 | 970.55 | 111.65
12 | 040501004001 | PE塑料管铺设DN300 | 1.管道材质：HDPE塑料管 2.连接方式：电热熔焊接 3.管径：DN300 4.公称压力：0.8MPa. | m | 6 | 185.44 | 1112.64 | 165.78 | 19.08
13 | WB050102029001 | 起挖草皮 | 1.草皮种类：马尼拉 | m2 | 70 | 2.19 | 153.3 | 91
14 | WB050102028001 | 起挖色带 | 1.色带种类：金边黄杨 | m2 | 70 | 2.49 | 174.3 | 116.9
15 | 050102012002 | 铺种草皮（主材利用） | 1.草皮种类：马尼拉 2.铺种方式：满铺 3.主材利用 | m2 | 70 | 8.54 | 597.8 | 469
16 | 050102007001 | 栽植色带（主材利用） | 1.色带种类：金边黄杨 2.主材利用 | m2 | 70 | 11.7 | 819 | 658
17 | 010401003001 | 实心砖墙 | 1、MU15蒸压砂灰砂砖，240mm厚 2、砂浆强度：M10 | m3 | 1.2 | 433.22 | 519.86 | 179.45 | 9.04
18 | 011602002001 | 围墙基础人工开洞DN500 | 1.围墙基础人工开洞 2.开洞直径500mm 3.具体做法需按照业主要求 | 项 | 1 | 368 | 368
19 |  | 2.悦民小区17#楼处
20 | 010404001001 | 台阶C15混凝土垫层 | 1.垫层种类、厚度：10cm厚C15砼垫层（自拌） | m3 | 2 | 397.81 | 795.62 | 95.32 | 5.14
21 | WB010401016001 | 砖砌台阶 | 1.砖砌台阶 2.具体做法需按照业主要求 | m2 | 16 | 102.33 | 1637.28 | 597.6 | 28.48
22 | 011107001001 | 3cm厚火烧板台阶面 | 1.3cm厚火烧板台阶面，结合2cm厚水泥结合层 | m2 | 16 | 218.45 | 3495.2 | 627.84 | 23.04
23 | WB040204009001 | 人行道C15混凝土垫层 | 1.垫层种类、厚度：10cm厚C15砼垫层（自拌） | m3 | 17.863 | 462.2 | 8256.28 | 1523.89 | 162.37
24 | 040204002001 | 人行道3cm厚火烧板安砌 | 1.3cm厚火烧板台阶面，结合2cm厚水泥结合层 | m2 | 19.872 | 115.24 | 2290.05 | 171.5
25 | 010404001003 | 单边墙基础垫层 | 1.3cm厚火烧板台阶面，结合2cm厚水泥结合层 | m3 | 17.2 | 397.81 | 6842.33 | 819.75 | 44.2
26 | 010401003002 | 200厚砖砌单边墙 | 1、MU15蒸压砂灰砂砖，200mm厚 2、砂浆强度：M10 | m3 | 3.9 | 519.18 | 2024.8 | 588.2 | 30.89
27 | 011201001001 | 墙面一般抹灰 | 1、墙体类型：砌块墙 2、底层厚度、砂浆配合比：12mm1:3水泥砂浆 3、面层厚度、砂浆配合比：6mm1:2.5水泥砂浆 | m2 | 22 | 20.66 | 454.52 | 196.9 | 18.48
28 | 040101002002 | 挖沟槽土方 | 1、开挖部位：检查井、雨污水管沟 2、土壤类别：土石方 3、土石方比例现场踏勘自定，中标后不得调整 | m3 | 159.2 | 3.11 | 495.11 | 44.58 | 359.79
29 | 040103001002 | 回填方 | 1、填方材料品种：就地挖方 2、密实度：分层夯实 | m3 | 94.627 | 5.86 | 554.51 | 451.37
30 | 010402001001 | 砖砌涵头 | 1、MU15蒸压砂灰砂砖，200mm厚 2、砂浆强度：M10 | m3 | 0.92 | 518.94 | 477.42 | 138.69 | 7.29
31 | 011201001001 | 砖砌涵头抹灰 | 1、墙体类型：砌块墙 2、底层厚度、砂浆配合比：12mm1:3水泥砂浆 3、面层厚度、砂浆配合比：6mm1:2.5水泥砂浆 | m2 | 0.26 | 17.3 | 4.5 | 1.95 | 0.18
32 | 010401014001 | 砖砌排水沟 | 1、MU15蒸压砂灰砂砖，240mm厚 2、砂浆强度：M10 | m | 40 | 100.69 | 4027.6 | 1054.8 | 69.2
33 | 040504001002 | 砌筑检查井 | 1、砌筑￠700检查井 2、圆形铸铁井盖 3、具体做法需按照业主要求 | 座 | 7 | 1196.23 | 8373.61 | 2412.69 | 38.43
34 | 031001006002 | PE160塑料管 | 1.管道材质：HDPE塑料管 2.连接方式：电热熔焊接 3.管径：DN160 4.公称压力：0.8MPa. | m | 12 | 37.55 | 450.6 | 80.52 | 48.72
35 | 040501004002 | 塑料管铺设HDPE400 | 1.管道材质：HDPE塑料管 2.连接方式：电热熔焊接 3.管径：DN400 4.公称压力：0.8MPa. | m | 150 | 270.52 | 40578 | 4159.5 | 478.5
36 | 040501004002 | 塑料管铺设HDPE400 | 1.管道材质：HDPE塑料管 2.连接方式：电热熔焊接 3.管径：DN400 4.公称压力：0.8MPa. | m | 6 | 269.55 | 1617.3 | 165.78 | 19.08
37 | WB010801002001 | C20混凝土边沟 | 1、18cm厚C20砼边沟（自拌） | m | 75 | 36.6 | 2745 | 264 | 139.5
38 | 040504009001 | 砖砌雨水口 | 1、砌筑矩形检查井（规格0.6*0.4**0.8m） 2、铸铁井盖 3、具体做法需按照业主要求 | 座 | 2 | 483.67 | 967.34 | 283.16 | 10.98
39 | 010101001001 | 平整场地 | 1平整场地 2.具体按业主要求 | m2 | 12000 | 2.05 | 24600 | 20040
40 | 010103001001 | 回填方 | 1、填方材料品种：就地挖方 2、密实度：分层夯实 | m3 | 1600 | 5.86 | 9376 | 7632
41 | 010807001001 | DN500U型渠 | 1.dn500U型渠购安 | m | 46.3 | 55.2 | 2555.76
42 | 010404001003 | DN500U型渠基础垫层 | 1.混凝土垫层厚度10cm，宽度70cm | m3 | 3.241 | 397.84 | 1289.4 | 154.47 | 8.33
43 | 011602001001 | 混凝土路面拆除 | 1.混凝土强度等级 C30 3.厚度25cm | m2 | 13.8 | 17.06 | 235.43 | 92.05 | 98.81
44 | 040203007001 | 25cm厚C30混凝土路面 | 1.混凝土强度等级 C25 2.厚度20cm | m2 | 13.8 | 154.84 | 2136.79 | 160.77 | 42.37
45 | WB040203009001 | 25cm厚C30混凝土路面模板 | 1.25cm厚道路模板制安、拆除 2.模板安装拆除,整理堆放及场内外运输 3.清理模板粘结物及模板内杂物、刷隔离剂等 | m2 | 13.8 | 3.14 | 43.33 | 17.94
46 | 040203007001 | 20cm厚C30混凝土路面 | 1.混凝土强度等级 C25 2.厚度20cm | m2 | 7.41 | 154.38 | 1143.96 | 86.03 | 22.67
47 | WB040203009001 | 20cm厚C30混凝土路面模板 | 1.20cm厚道路模板制安、拆除 2.模板安装拆除,整理堆放及场内外运输 3.清理模板粘结物及模板内杂物、刷隔离剂等 | m2 | 7.41 | 3.13 | 23.19 | 9.56
48 | WB040203014001 | 养生 | 1.混凝土面层养生 | m2 | 21.21 | 1.17 | 24.82 | 6.58
49 |  | 3.派出所背后
50 | 040101002004 | 挖沟槽土方 | 1、开挖部位：检查井、雨污水管沟 2、土壤类别：土石方 3、土石方比例现场踏勘自定，中标后不得调整 | m3 | 159.2 | 60.19 | 9582.25 | 7791.25
51 | 040103001001 | 回填土方 | 1、填方材料品种：就地挖方 2、密实度：分层夯实 | m3 | 6.375 | 12.9 | 82.24 | 54.19 | 12.3
52 | 040501004001 | PE塑料管铺设DN300 | 1.管道材质：PE塑料管 2.连接方式：对接熔接 3.管径：DN300 4.公称压力：0.8MPa. | m | 40 | 186.11 | 7444.4 | 1109.2 | 127.6
53 | WB040501027001 | 管道闭水试验 | 1、管道闭水试验 2、调制砂浆、砌堵、抹灰、注水、排水、拆堵、清理现场等 | m | 179.4 | 3.82 | 685.31 | 405.44
54 | 040501004001 | PE塑料管铺设DN400 | 1.管道材质：PE塑料管 2.连接方式：对接熔接 3.管径：DN400 4.公称压力：0.8MPa | m | 128.6 | 270.5 | 34786.3 | 3566.08 | 410.23
55 | 031001006002 | PE160塑料管 | 1.管道材质：HDPE塑料管 2.连接方式：电热熔焊接 3.管径：DN160 4.公称压力：0.8MPa. | m | 50.8 | 37.56 | 1908.05 | 340.87 | 206.25
56 | 031001006001 | PVC塑料排水管DN110 | 1.安装部位：室外 2.介质：排水 3.规格：Φ110 4.连接形式：零件粘接 | m | 10.74 | 30.77 | 330.47 | 55.31 | 0.11
57 | 040504009001 | 砖砌雨水口 | 1、砌筑矩形检查井（规格0.6*0.4**0.8m） 2、方形铸铁井盖 3、具体做法需按照业主要求 | 座 | 2 | 483.67 | 967.34 | 283.16 | 10.98
58 | 040504001002 | 砌筑检查井 | 1、砌筑￠700检查井 2、圆形铸铁井盖 3、具体做法需按照业主要求 | 座 | 12 | 1196.23 | 14354.76 | 4136.04 | 65.88
59 | WB050102029001 | 起挖草皮 | 1.草皮种类：马尼拉 | m2 | 71.3 | 2.19 | 156.15 | 92.69
60 | 050102012002 | 铺种草皮（主材利用） | 1.草皮种类：马尼拉 2.铺种方式：满铺 3.主材利用 | m2 | 71.3 | 8.54 | 608.9 | 477.71
61 | 011602001002 | 原15cm厚水泥地坪拆除 | 原15cm厚地坪拆除 | m3 | 27.979 | 68.19 | 1907.89 | 745.92 | 801.04
62 | 040203007003 | 水泥混凝土地坪（厚15cm） | 1、15cm厚C15砼地坪（自拌） | m2 | 186.525 | 64.34 | 12001.02 | 1445.57 | 332.01
63 | WB040203012001 | 伸缩缝 | 混凝土路面切割伸缩缝 | m2 | 186.525 | 35.63 | 6645.89 | 3555.17 | 1313.14
64 | WB040203014002 | 养生 | 1.混凝土路面养生 | m2 | 186.525 | 1.17 | 218.23 | 57.82
65 | 040504009001 | 砖砌雨水口 | 1、砌筑矩形检查井（规格0.6*0.4**0.8m） 2、铸铁井盖 3、具体做法需按照业主要求 | 座 | 7 | 483.67 | 3385.69 | 991.06 | 38.43
66 | 010401012002 | 砖砌花台 | 1、MU15蒸压砂灰砂砖，240mm厚 2、砂浆强度：M10 | m3 | 1.2 | 437.76 | 525.31 | 184.08 | 7.84
67 | 011201001001 | 砖砌花台抹灰 | 1、墙体类型：砌块墙 2、底层厚度、砂浆配合比：12mm1:3水泥砂浆 3、面层厚度、砂浆配合比：6mm1:2.5水泥砂浆 | m2 | 9.13 | 20.71 | 189.08 | 81.9 | 7.67
68 | 010401014001 | 砖砌排水沟 | 1、MU15蒸压砂灰砂砖，240mm厚 2、砂浆强度：M10 | m | 40 | 137.8 | 5512 | 1264.8 | 66
69 | 011602002001 | 油烟机购安 | 1.油烟机购安 2.具体做法需按照业主要求 | 项 | 1 | 1932 | 1932
70 | 040504001001 | 砌筑检查井升高 | 1、砌筑￠700检查井升高 2、圆形铸铁井盖 3、具体做法需按照业主要求 | 座 | 1 | 573.87 | 573.87 | 84.78 | 1.54
71 | 040101002002 | 挖沟槽土方 | 1、开挖部位：检查井、雨污水管沟 2、土壤类别：土石方 3、土石方比例现场踏勘自定，中标后不得调整 | m3 | 9.744 | 3.13 | 30.5 | 2.73 | 22.22
72 | 010401014001 | 砖砌排水沟 | 1、MU15蒸压砂灰砂砖，240mm厚 2、砂浆强度：M10 | m | 40 | 89.17 | 3566.8 | 1020.4 | 64
73 | 031001006001 | 塑料管 | 1.安装部位：室外 2.介质：排水 3.规格：Φ110 4.连接形式：零件粘接 | m | 40 | 8.11 | 324.4 | 252.4 | 1.2
74 | WB050102029001 | 起挖草皮 | 1.草皮种类：马尼拉 | m2 | 78 | 2.19 | 170.82 | 101.4
75 | 050102012002 | 铺种草皮（主材利用） | 1.草皮种类：马尼拉 2.铺种方式：满铺 3.主材利用 | m2 | 78 | 8.54 | 666.12 | 522.6
76 | WB040504020001 | 非定型井井盖、井箅安装 | 1、圆形铸铁井盖 2、具体做法需按照业主要求 | 套 | 6 | 502.89 | 3017.34 | 264.12
77 | 031001006005 | 塑料管 | 1.安装部位：室外 2.介质：排水 3.规格：Φ32 4.连接形式：零件粘接 | m | 80 | 4.59 | 367.2 | 290.4 | 1.6
78 | 031001006006 | 塑料管 | 1.安装部位：室外 2.介质：排水 3.规格：Φ50 4.连接形式：零件粘接 | m | 10 | 5.52 | 55.2 | 43.5 | 0.3
79 | 031001006007 | 塑料管 | 1.安装部位：室外 2.介质：排水 3.规格：Φ75 4.连接形式：零件粘接 | m | 20 | 6.36 | 127.2 | 99.4 | 0.6
80 | WB040504020002 | 非定型井井盖、井箅安装 | 1、圆形铸铁井盖 2、具体做法需按照业主要求 | 套 | 7 | 502.89 | 3520.23 | 308.14
81 | WB040504020002 | PVC110弯头 | 1PVC110弯头安装 | 个 | 20 | 20.15 | 403
82 |  | 4.亮甲广场西侧
83 | 040204002001 | 人工拆除人行道板 | 1.人工拆除人行道板 2.主材集中堆放，二次利用 3.具体做法满足业主要求 | m2 | 34.84 | 4.12 | 143.54 | 116.71
84 | 040204002002 | 人工拆除人行道基层 | 1.人工拆除人行道基层 2.厚度：10cm 3.具体做法满足业主要求 | m2 | 34.84 | 5.02 | 174.9 | 71.77 | 70.38
85 | 040204004001 | 人工拆除人行道侧、平石 | 1.人工拆除人行道侧、平石 2.主材二次利用，集中堆放 3.具体做法满足业主要求 | m | 137.7 | 3.31 | 455.79 | 371.79
86 | 040204001001 | 人行道整形、碾压 | 1.人行道整形、碾压 | m2 | 125 | 0.83 | 103.75 | 67.5 | 17.5
87 | 040204003001 | 人行道C20砼垫层 | 1.人行道C20砼垫层 2.厚度：100mm 3.混凝土种类：商品砼 | m2 | 125 | 58.57 | 7321.25 | 1066.25 | 113.75
88 | 040204002003 | 30厚青石板铺装（主材利用） | 1.人行道板恢复（主材利用） 2.1:3水泥砂浆粘贴 3.具体做法满足业主要求 | m2 | 19.35 | 39.07 | 756 | 363.2 | 37.54
89 | 040204002004 | 30厚青石板铺装 | 1.30厚青石板铺装 2.1:3水泥砂浆粘贴 3.具体做法满足业主要求 | m2 | 15.94 | 130.54 | 2080.81 | 299.99 | 30.92
90 | 040204004002 | 人行道侧平石恢复（主材利用） | 1.人行道侧平石恢复，主材利用 2.C20混凝土垫层 3.具体做法满足业主要求 | m | 137.7 | 41.75 | 5748.98 | 1748.79
|  | 分部小计 |  |  |  |  | 330267.93 | 93735.60 | 6930.57
5.其他项目
91 | 041106001001 | 大型机械设备进出场及安拆 | 1.大型机械进出场费及安拆，投标单位根据施工组织设计自行考虑报价 | 项 | 1 | 4862.19 | 4862.19 | 1391.04 | 2463.32
92 | WB040501021001 | 管道垫层 | 1.砂垫层厚度10cm，铺设宽度80cm。 | m3 | 30.56 | 309.53 | 9459.24 | 858.74 | 58.98
93 | 010807001001 | 垃圾清理及外运 | 1.垃圾清理及外运 | 项 | 1 | 3800 | 3800
|  | 分部小计 |  |  |  |  | 18121.43 | 2249.78 | 2522.30
|  | 合 计 |  |  |  |  | 348389.36 | 95985.38 | 9452.87
安徽省建设工程造价计价软件测评合格编号2018JS-02 | [9 empty] | 联系电话:0551-62873455、62861031

## (3)措施项目清单与计价表
F |  |  | 措施项目清单与计价表
工程名称：佛子岭镇医院至晾甲广场西、幼儿园、派出所后污水管网提升改造工程 |  |  | 标段： |  | 第1页 共1页
序号 | 项目编码 | 项目名称 | 计算基础 | 费率（%） | 金额（元）
1 | SC-01 | 夜间施工增加费 | 101583.89 | 0.5 | 507.92
2 | SC-02 | 二次搬运费 | 101583.89 | 1.2 | 1219.01
3 | SC-03 | 冬雨季施工增加费 | 101583.89 | 0.8 | 812.67
4 | SC-04 | 已完工程及设备保护费 | 101583.89 | 0.1 | 101.58
5 | SC-05 | 工程定位复测费 | 101583.89 | 0.9 | 914.26
6 | SC-06 | 临时保护设施费 | 101583.89 | 0.1 | 101.58
7 | SC-07 | 行车、行人干扰增加费 | 101583.89 | 0.2 | 203.17
8 | SC-08 | 赶工措施费 | 101583.89 | 1.8 | 1828.51
|  | 合计 |  |  | 5688.7
安徽省建设工程造价计价软件测评合格编号2018JS-02 |  |  |  |  | 联系电话:0551-62873455、62861031

## (2)不可竞争项目清单与计价表
G |  |  | 不可竞争项目清单与计价表
工程名称：佛子岭镇医院至晾甲广场西、幼儿园、派出所后污水管网提升改造工程 |  |  | 标段： |  | 第1页 共1页
序号 | 项目编码 | 项目名称 | 计算基础 | 费率（%） | 金额（元）
1 | SF-01 | 环境保护费 | 101583.89 | 0.7 | 711.09
2 | SF-02 | 文明施工费 | 101583.89 | 3 | 3047.52
3 | SF-03 | 安全施工费 | 101583.89 | 2.1 | 2133.26
4 | SF-04 | 临时设施费 | 101583.89 | 3.5 | 3555.44
5 | SF-05 | 工程排污费 | 101583.89
|  | 合计 |  |  | 9447.31
安徽省建设工程造价计价软件测评合格编号2018JS-02 |  |  |  |  | 联系电话:0551-62873455、62861031

## (1)税金计价表
I |  |  | 税金计价表
工程名称：佛子岭镇医院至晾甲广场西、幼儿园、派出所后污水管网提升改造工程 |  |  | 标段： |  | 第1页 共1页
序号 | 项目名称 | 计算基础 | 计算基数 | 费率（%） | 金额（元）
1 | 分部分项工程项目费 |  |  |  | 348389.36
1.1 | 定额人工费 |  |  |  | 95985.38
1.2 | 定额机械费 |  |  |  | 9452.87
1.3 | 综合费 |  |  |  | 24182.39
2 | 措施项目费 |  |  |  | 5688.7
3 | 不可竞争费 |  |  |  | 9447.31
3.1 | 安全文明施工费 |  |  |  | 9447.31
3.2 | 工程排污费
4 | 其他项目
4.1 | 暂列金额
4.2 | 专业工程暂估价
4.3 | 计日工
4.4 | 总承包服务费
5 | 税金 |  |  |  | 32717.28
6 | 工程造价 |  |  |  | 396242.65
安徽省建设工程造价计价软件测评合格编号2018JS-02 |  |  |  |  | 联系电话:0551-62873455、62861031
I |  |  | 税金计价表
工程名称：佛子岭镇医院至晾甲广场西、幼儿园、派出所后污水管网提升改造工程 |  |  | 标段： |  | 第1页 共1页
序号 | 项目名称 | 计算基础 | 计算基数 | 费率（%） | 金额（元）
1 | 发包人发包专业工程 |  |  | 1
2 | 发包人提供材料 |  |  | 1
合计
安徽省建设工程造价计价软件测评合格编号2018JS-02 |  |  |  |  | 联系电话:0551-62873455、62861031
I |  |  | 税金计价表
工程名称：佛子岭镇医院至晾甲广场西、幼儿园、派出所后污水管网提升改造工程 |  |  | 标段： |  | 第1页 共1页
序号 | 项目名称 | 计算基础 | 计算基数 | 费率（%） | 金额（元）
1 | 增值税 | 分部分项工程+措施项目+不可竞争+其他项目 | 363525.37 | 9 | 32717.28
| 合 计 |  |  |  | 32717.28
安徽省建设工程造价计价软件测评合格编号2018JS-02 |  |  |  |  | 联系电话:0551-62873455、62861031
I |  |  | 税金计价表
工程名称：佛子岭镇医院至晾甲广场西、幼儿园、派出所后污水管网提升改造工程 |  |  | 标段： |  | 第1页 共1页
序号 | 项目名称 | 计算基础 | 计算基数 | 费率（%） | 金额（元）
材料、设备暂估价
专业工程暂估价+材料、设备暂估价
甲供材
安徽省建设工程造价计价软件测评合格编号2018JS-02 |  |  |  |  | 联系电话:0551-62873455、62861031
I |  |  | 税金计价表
工程名称：佛子岭镇医院至晾甲广场西、幼儿园、派出所后污水管网提升改造工程 |  |  | 标段： |  | 第1页 共1页
序号 | 项目名称 | 计算基础 | 计算基数 | 费率（%） | 金额（元）
安徽省建设工程造价计价软件测评合格编号2018JS-02 |  |  |  |  | 联系电话:0551-62873455、62861031