## 清单
单位工程最高投标限价汇总表
工程名称：霍山县中医院楼顶字新建项目
序号 | 项目名称 | 项目特征描述 | 计量 单位 | 预算价款
|  |  |  | 数量 | 综合单价 | 合价
1 | 合计 |  |  |  |  | 0 | 0
2 | 牌面部分
3 | 牌面角钢框架 | 1、规格：340*340cm2、50*50*2.5mm镀锌角钢(国标）3、满足业主要求 | m2 | 80.92
4 | LED点阵字
5 | 点阵字 | 1、1.2mm镀锌板烤漆2、灯距2cm，蓝景灯珠户外质保2年3、满足业主要求 | m2 | 64.24
6 | 人工费
7 | 牌面焊接及固定 | 1、化学螺栓钻孔固定（含高空安全措施费） | m2 | 80.92
8 | 材料吊装 | 1、吊篮 | 项 | 1
9 | 字牌安装费 | 1、人工安装 | m2 | 80.92
10 | 其他
11 | 配电箱
12 | 护套线、套管 | 1、6m2缆线 | m | 80
13 | 吊机 | 1、加长臂吊机 | 项 | 1
14 | 安全防护钢架通道 | 1、规格：3800*900*400cm高2、含钢架、安全笆、防护网及人工运输费等3、符合相关规范要求 | m2 | 342
15 | 10kv变压器防护 | 1、10kv变压器防护2、符合相关规范要求 | 项 | 1
16 | 隐藏式铝线槽 | 1、隐藏式铝线槽 | m | 416
17 | 税金 |  |  |  | 0.03 | 0