## 单位工程最高投标限价汇总表_1.1
单位工程最高投标限价汇总表
工程名称：大化坪镇俞家畈村养猪场项目 |  |  | 标段： | 第1页 共13页
序号 | 汇总内容 | 金额(元) | 其中：材料、设备暂估价（元）
1 | 分部分项工程费 | 355990.27
1.1 | 其中：定额人工费 | 44264.86
1.2 | 其中：定额机械费 | 11370.87
1.3 | 其中：综合费 | 14457.91
2 | 措施项目费 | 1850.4
3 | 不可竞争费 | 10305.63
3.1 | 安全文明施工费 | 10305.63
3.2 | 环境保护税
4 | 其他项目费
4.1 | 暂列金额
4.2 | 专业工程暂估价
4.3 | 计日工
4.4 | 总承包服务费
5 | 税金 | 33133.17
工程造价=1+2+3+4+5 |  | 401279.47 | 0
说明：本表适用于单位工程最高投标限价的汇总，如无单位工程的划分，单项工程汇总也使用本表汇总。
造价函2021(5)号测评合格编号:2021JS-04 神机妙算-工程计价软件安徽版V60

## 分部分项工程量清单计价表_1.1
分部分项工程量清单计价表
工程名称：大化坪镇俞家畈村养猪场项目 | [6 empty] | 标段： |  | 第2页 共13页
序号 | 项目编码 | 项目名称 | 项目特征描述 | 计量 单位 | 工程量 | 金 额（元）
[6 empty] | 综合 单价 | 合 价 | 其 中
[8 empty] | 定额 人工费 | 定额 机械费 | 暂估价
一、猪场大棚（29.7*10.2m)
1 | 010101001 | 平整场地 | 1、场地平整 2、场地平整做法、面积需满足业主要求 | m2 | 400 | 0.72 | 288 | 32 | 192
2 | 010101002 | 挖一般土方 | 1、土方开挖 | m3 | 600 | 2.16 | 1296 | 108 | 894
3 | 010404001 | 20cm厚C15混凝土基础垫层 | 1.厚度：20cm 2.材料品种及比例：C15自拌砼 | m3 | 18 | 474.84 | 8547.12 | 1697.04 | 45.72
4 | 011702001001 | 基础垫层模板 | 1、基础垫层模板 2、厚度：20cm | m2 | 8.4 | 40.2 | 337.68 | 194.12 | 9.24
5 | 010515001001 | 现浇构件钢筋 | 1.带肋钢筋HRB335φ10，间距200.单向单层 2、具体做法、材质、规格需满足业主要求 | t | 0.2 | 5899.39 | 1179.88 | 138.43 | 9.05
6 | 040203007 | 15cm厚C20砼地坪 | 1、C20混凝土砼地坪 2、厚度：15cm 3、做法、规格需满足业主要求 | m2 | 300.42 | 65.58 | 19701.54 | 2304.22
7 | WB040203009001 | 砼地坪模板 | 1、模板 2、厚度：15cm | m2 | 300.42 | 1.53 | 459.64 | 129.18
8 | WB040203014001 | 养生 | 1.养生形式：养生布 | m2 | 300.42 | 1.21 | 363.51 | 93.13
9 | 010404001001 | 边沟基础垫层 | 1.厚度：10cm 2.材料品种及比例：C15自拌砼 | m3 | 2.4 | 473.96 | 1137.5 | 225.84 | 6.07
10 | 011702001001 | 基础垫层模板 | 1、基础垫层模板 2、厚度：10cm | m2 | 9.8 | 40.23 | 394.25 | 226.67 | 10.78
11 | 011102003001 | 边沟底板贴砖（300*600mm) | 1、300*600mm瓷砖边沟底板面 2、具体做法、材质、规格需满足业主要求 | m2 | 14.4 | 88.71 | 1277.42 | 281.09 | 15.55
12 | 010401003001 | 20cm厚多孔砖砌墙体 | 1.砖品种、规格、强度级：20cm厚多孔砖砌墙体 2、做法、规格、材质需要满足业主要求 | m3 | 30.91 | 392.65 | 12136.81 | 4217.67 | 127.04
13 | 011201001001 | 墙面一般抹灰 | 1、墙面一般抹灰 | m2 | 305.09 | 29.58 | 9024.56 | 4332.28 | 253.22
14 | 011201001001 | 防虫网纱网 | 1、防虫网纱网 2、产品材料：低压高密度聚乙烯 3、产品规格：10目-100目 4、具体做法、材质、规格需满足业主要求 | m2 | 107.62 | 36.4 | 3917.37
15 | 010501003001 | 独立基础 | 1、独立基础 C20自拌混凝土 2、具体施工做法以业主要求为准 | m3 | 3.9 | 472.67 | 1843.41 | 214.7 | 95.24
16 | 011702001001 | 基础模板 | 1、独立基础模板 | m2 | 31.2 | 42.73 | 1333.18 | 695.45 | 36.5
17 | WB010603001001 | 钢柱 | 1、钢柱：70*50*4mm方形镀锌钢管拱形立柱 31根 2、具体施工做法以业主要求为准 | t | 4.788 | 6941.88 | 33237.72 | 1197.38 | 270.04
18 | 010604001001 | 钢梁 | 1、钢梁：φ25mm圆形镀锌钢管 长36.4m 8根 2、具体施工做法以业主要求为准 | t | 0.705 | 7294.68 | 5142.75 | 211.67 | 173.35
19 | 011201001001 | 5层面层材料：无滴膜，毛毯，防火保温棉，黑白膜，遮阳网 | 1、U型镀锌钢管结构大棚，5层面层材料：无滴膜，毛毯，防火保温棉，黑白膜，遮阳网 3、具体做法、规格、材质需满足业主要求 | m2 | 302.94 | 7.28 | 2205.4
20 | 010807001001 | 铝合金推拉窗 | 1、铝合金推拉窗 2、规格：2樘1.35*1.16m，2樘1.35*0.95m，中空玻璃5+9A+5 3、型号、规格、材质需满足业主要求 | m2 | 5.7 | 298.01 | 1698.66 | 111.89 | 5.07
21 | 010802004001 | 防盗门 | 1、防盗门 2、规格;M2410*2120，M1370*1970 3、型号、规格、材质需满足业主要求 | m2 | 7.81 | 578.69 | 4519.57 | 163.23 | 2.42
22 | 030412001001 | LED节能灯 | 1.名称：LED节能灯 2.规格：60*115mm 3.类型：吸顶灯 4.型号、规格、材质需满足业主要求 | 套 | 12 | 36.96 | 443.52 | 105.48
23 | 030507008001 | 摄像头 | 1、智能摄像头 2、型号;JVS-T-C8K 规格：DC12V-1A 3、具体型号、规格需满足业主要求 | 台 | 5 | 352.12 | 1760.6 | 611.5 | 5.45
24 | 031004008001 | 电风扇 | 1、吊顶电风扇 2、电压：220V 3、规格：直径1-3m 4、做法、型号、规格需满足业主要求 | 个 | 4 | 182 | 728
25 | 031004008001 | 拖把池 | 1、拖把池 2、做法、规格需满足业主要求 | 套 | 1 | 152.46 | 152.46 | 20.93
26 | 031004008001 | 猪食槽 | 1、成品猪食槽 2、材质：预制混凝土 2、规格：0.95*0.5*0.74 3、材质、做法、规格需满足业主要求 | 个 | 14 | 200.2 | 2802.8
27 | 031004008001 | 水电改造、安装 | 1、猪棚室内水电改造、安装（包含插座、开关等改造、安装） 2、投标单位自行勘察自行报价，中标后不调整 | m2 | 302.94 | 36.4 | 11027.02
28 | 031004006001 | 三格式化粪池（5.2*2.34*1.93m) | 1、三格式化粪池 2、规格;5.2*2.34*1.93m 3、10cm厚C15混凝土基础垫层 4、24cm砖砌墙体、12cm砖砌隔墙 5、池内墙面抹灰 6、9cm厚预制钢筋砼盖板（5.3*2.3m），φ12带肋钢筋间距150.单层双向 7、具体做法、材质、规格需满足业主要求 | 座 | 1 | 6733.86 | 6733.86 | 1893.08 | 219.51
29 | 040501004001 | UPVCφ200排水管 | 1.管道材质：UPVCφ200排水管 2.连接方式：承插胶圈 3.管径：DN200 | m | 16 | 80.36 | 1285.76 | 132.16
30 | 031001006001 | UPVCφ160排水管 | 1.管道材质：UPVCφ160排水管 2.连接方式：粘接 3.管径：DN160 | m | 24 | 71.02 | 1704.48 | 414 | 30.24
31 | 031001006002 | UPVCφ75排水管 | 1.管道材质：UPVCφ75排水管 2.连接方式：粘接 3.管径：DN75 | m | 33 | 30.81 | 1016.73 | 362.01
32 | 031001006002 | 铁丝网围栏（长;250m 高:1.5m ）含立柱、立柱基础 | 1、铁丝网围栏（长;250m 高:1.5m ）含立柱、立柱基础 2、具体做法、材质需满足业主要求 | m | 250 | 27.3 | 6825
二、新建厕所
33 | 031004008001 | 旧厕所拆除(2.6*1.45m) | 1、旧厕所拆除 | m2 | 3.77 | 27.29 | 102.88
34 | 010404001001 | 基础垫层 | 1.厚度：10cm 2.材料品种及比例：C15自拌砼 | m3 | 0.46 | 476.42 | 219.15 | 43.51 | 1.17
35 | 011702001001 | 基础垫层模板 | 1、基础垫层模板 2、厚度：10cm | m2 | 0.89 | 40.21 | 35.79 | 20.59 | 0.98
36 | 040203007001 | 9cm厚C20砼地坪 | 1、C20混凝土砼地坪 2、厚度：9cm 3、做法、规格需满足业主要求 | m2 | 3.77 | 40.66 | 153.29 | 20.21
37 | WB040203009001 | 砼地坪模板 | 1、模板 2、厚度：9cm | m2 | 3.77 | 0.48 | 1.81 | -0.3
38 | 010401003001 | 20cm厚砖砌墙体 | 1.砖品种、规格、强度级：20cm厚多孔砖砌墙体 2.做法、规格、材质需要满足业主要求 | m3 | 3.21 | 392.49 | 1259.89 | 437.81 | 13.19
39 | 011201001001 | 墙面一般抹灰 | 1、墙面一般抹灰 | m2 | 36.96 | 29.58 | 1093.28 | 524.46 | 30.68
40 | 010702003001 | 木檩 | 1.构件规格尺寸：φ140mm圆木 2.木材种类：圆木 | m3 | 0.12 | 1888.72 | 226.65 | 22.95
41 | 010703001001 | 屋面木基层 | 1、屋面木基层 | m2 | 2.7 | 27.54 | 74.36 | 1.97 | 1.05
42 | 010901001001 | 瓦屋面 | 1、陶土瓦屋面 2、做法、材质、规格需满足业主要求 | m2 | 2.7 | 53.49 | 144.42 | 11.37 | 0.11
43 | 031004006001 | 大便器 | 1、蹲式大便器配有水箱 2、做法、规格需满足业主要求 | 套 | 2 | 274.23 | 548.46 | 103.98
44 | 031004006001 | 三格式粪化池（2.02*1.36*1.02m) | 1、三格式化粪池 2、规格;2.02*1.36*1.02m 3、10cm厚C15混凝土基础垫层 4、24cm砖砌墙体、12cm砖砌隔墙 5、池内墙面抹灰 6、9cm厚预制钢筋砼盖板（1.36*2.04m），φ12带肋钢筋间距150.单层双向 7、具体做法、材质、规格需满足业主要求 | 座 | 1 | 1753.35 | 1753.35 | 497.76 | 51.75
45 | 010802001002 | 铝合金推拉门 | 1、铝合金推拉门 2、规格;M700*1800 3、型号、规格、材质需满足业主要求 | m2 | 2.52 | 320.63 | 807.99 | 58.34 | 2.19
三、钢筋混凝土水池(3.43*2.6*1.2m)
46 | 010404001002 | 基础垫层 | 1.厚度：10cm 2.材料品种及比例：C15自拌砼 | m3 | 0.65 | 473.63 | 307.86 | 61.13 | 1.64
47 | 011702001002 | 基础垫层模板 | 1、基础垫层模板 2、厚度：10cm | m2 | 1.09 | 40.15 | 43.76 | 25.16 | 1.2
48 | 040601006001 | 10cm厚C15现浇混凝土池底 | 1、10cm厚C15现浇混凝土池底 2、平池底，厚度：10cm 3、做法、规格需满足业主要求 | m3 | 0.89 | 430.2 | 382.88 | 46.61
49 | 041102034001 | 现浇混凝土池底模板 | 1、现浇混凝土池底模板 2、厚度：10cm | m2 | 1.21 | 55.08 | 66.65 | 29.27 | 1.62
50 | 040601007001 | C15钢筋混凝土池壁 | 1、C15钢筋混凝土池壁 2、现浇混凝土水池壁，厚度：0.13m 3、单层双向φ12，φ8螺纹钢筋，间距200mm 4、做法、规格需满足业主要求 | m3 | 0.9 | 470.3 | 423.27 | 72.76
51 | 041102035001 | 钢筋混凝土池壁模板 | 1、钢筋混凝土池壁模板 2、厚度：13cm | m2 | 13.85 | 44.24 | 612.72 | 205.12 | 26.18
52 | 011201001001 | 墙面一般抹灰 | 1、墙面一般抹灰 | m2 | 23.96 | 24.23 | 580.55 | 276.74 | 8.87
53 | 010515001001 | 现浇构件钢筋 | 1.钢筋种类、规格：φ12、φ8带肋钢筋，间距200mm，单层双向 | t | 0.18 | 5918.16 | 1065.27 | 132.69 | 6.11
四、晾晒棚（5*6*3m)
54 | 010401003001 | 20cm厚砖砌墙体 | 1.砖品种、规格、强度级：20cm厚多孔砖砌墙体 2.做法、规格、材质需要满足业主要求 | m3 | 1.92 | 393.27 | 755.08 | 262.39 | 7.91
55 | 010501003001 | 独立基础 | 1、φ15mm镀锌钢管底部C20独立基础 2、规格;0.5*0.5*0.5m | m3 | 0.75 | 473.39 | 355.04 | 41.13 | 18.25
56 | 011702001003 | 独立基础模板 | 1、独立基础模板 | m2 | 6 | 42.62 | 255.72 | 141.06 | 7.02
57 | WB010603001001 | 彩钢瓦雨棚（含6根φ10焊接钢管立柱高度3.5m） | 1、彩钢瓦雨棚（5.6*6.6m） 2、做法、材质、规格需满足业主要求 | m2 | 36.96 | 145.58 | 5380.64
五、15cm厚C30混凝土道路（长度;380m 宽：3m)
58 | 040101001001 | 挖一般土方 | 1、挖一般土方 | m3 | 500 | 2.63 | 1315 | 110 | 900
59 | 040103002001 | 余方弃置 | 1、余方弃置 2、运距自理 | m3 | 500 | 7.62 | 3810 | 125 | 2790
60 | 040202001001 | 路床(槽)碾压检验 | 1、路床(槽)碾压检验 | m2 | 1140 | 1.89 | 2154.6 | 125.4 | 1504.8
61 | 040203007001 | 15cm厚C30混凝土道路 | 1、15cm厚C20混凝土道路,长:350m,宽：3m 2、厚度;15cm | m2 | 1140 | 68.56 | 78158.4 | 8743.8
62 | WB040203009001 | 模板 | 1、模板 2、厚度：15cm | m2 | 1140 | 1.53 | 1744.2 | 490.2
63 | WB040203012001 | 伸缩缝 | 1、伸缩缝，厚度：5cm,间距：4m | m2 | 14.25 | 76.49 | 1089.98 | 537.37 | 198.36
64 | WB040203013001 | 路面刻痕 | 1、路面刻痕 | m2 | 1140 | 2.52 | 2872.8 | 672.6 | 205.2
65 | WB040203014001 | 养生 | 1、养生布路面养生 | m2 | 1140 | 1.21 | 1379.4 | 353.4
6、猪场设备
66 | 030109001001 | 清水泵 | 1、清水泵 2、电压：220V 扬程：15m 3、设备具体规格、型号需满足业主要求 | 台 | 1 | 906.54 | 906.54 | 307.16 | 51.31
67 | 030109001001 | 污水泵 | 1、污水泵 2、电压：220V 扬程：15m 3、设备具体规格、型号需满足业主要求 | 台 | 1 | 660.84 | 660.84 | 307.16 | 51.31
68 | WB010603001001 | 割草机 | 1、割草机 2、型号;BG40A 功率：1.25KW 3、设备具体规格、型号需满足业主要求 | 台 | 1 | 1274 | 1274
69 | WB010603001001 | 飞机钻 | 1、飞机钻 2、型号; JD138 3、设备具体规格、型号需满足业主要求 | 台 | 1 | 218.4 | 218.4
70 | WB010603001001 | 拉粪斗车 | 1、拉粪斗车 2、斗长：80cm 斗宽：40cm 斗深：33cm 承载：300斤 3、设备具体规格、型号需满足业主要求 | 台 | 2 | 354.9 | 709.8
71 | WB010603001001 | 猪食拉运小型平板车 | 1、猪食拉运小型平板车 2、规格：60*90*87cm 静止承重：约600斤 3、设备具体规格、型号需满足业主要求 | 台 | 1 | 254.8 | 254.8
72 | WB010603001001 | 饲料混合机 | 1、饲料混合机 2、型号：9HLT一1000 3、设备具体规格、型号需满足业主要求 | 台 | 1 | 8008 | 8008
73 | WB010603001001 | 铡草机 | 1、6刀铡草机 2、产量：400-100kg/h 配套动力:2.2-4.8kw 额定电压：220V/380V（可选） 电机转速：2800转/分 3、设备具体规格、型号需满足业主要求 | 台 | 1 | 3185 | 3185
74 | WB010603001001 | 汽水两用锅炉 | 1、汽水两用锅炉 2、额定工作压力：0.04MPa 蒸汽温度：108.7℃ 3、设备具体规格、型号需满足业主要求 | 台 | 1 | 3185 | 3185
75 | WB010603001001 | 喷粉喷雾机 | 1、喷粉喷雾机 2、型号;3WF-20A 3、设备具体规格、型号需满足业主要求 | 台 | 1 | 1638 | 1638
76 | WB010603001001 | 履带式运输车 | 1、履带式运输车 2、设备具体规格、型号需满足业主要求 | 台 | 1 | 26208 | 26208
7、其他
77 | 010507001001 | 10cm厚C15砼散水坡 | 1、10cm厚C15砼散水坡 2、做法、材质需满足业主要求 | m2 | 17.67 | 62.09 | 1097.13 | 396.16 | 31.98
78 | 010507003001 | 5cm厚C15砼地沟 | 1、5cm厚C15砼地沟 2、做法、材质需满足业主要求 | m3 | 1.05 | 483.46 | 507.63 | 73.52 | 24.32
79 | 040203007002 | 15cm厚C20砼路面 | 1、15cm厚C20砼路面 2、做法、材质需满足业主要求 | m2 | 72.08 | 65.58 | 4727.01 | 552.85
80 | WB040203009002 | 模板 | 1、模板 2、厚度：15cm | m2 | 72.08 | 1.53 | 110.28 | 30.99
81 | WB040203014001 | 养生 | 1、养生布路面养生 | m2 | 72.08 | 1.21 | 87.22 | 22.34
82 | 010401003002 | 浆砌石涵头（3.7*1.2*0.7m） | 1、浆砌石涵头 2、做法、规格、材质需满足业主要求 | m3 | 1.05 | 489.57 | 514.05 | 147.84 | 13.64
83 | 010404001001 | 水池底板 | 1、水池底板 2、10cm厚C15混凝土底板 | m3 | 0.48 | 478.32 | 229.59 | 45.59 | 1.23
84 | 011702001001 | 底板模板 | 1、底板模板 2、厚度：10cm | m2 | 0.88 | 40.18 | 35.36 | 20.33 | 0.97
85 | 010403003001 | 浆砌石水池(2*2*1.06m) | 1、浆砌石水池(2*2*1.06m) 2、做法、材质、规格需满足业主要求 | m3 | 7.63 | 487.05 | 3716.19 | 1068.73 | 98.58
86 | 031001006001 | PE25塑料给水管 | 1.PE25塑料给水管 2.安装部位：室外 3.规格、压力等级：PE25 4.连接形式：热熔连接 | m | 460 | 8.83 | 4061.8 | 1651.4 | 9.2
87 | 010403003002 | 浆砌石挡土墙 | 1、浆砌石挡土墙 2、做法、材质需满足业主要求 | m3 | 15.54 | 487.23 | 7571.55 | 2177.62 | 200.93
88 | 040303002001 | 混凝土基础 | 1、C15混凝土挡土墙基础 2、厚度;50cm | m3 | 2.3 | 372.3 | 856.29 | 37.7
89 | WB040303028001 | 基础模板 | 1、基础模板 2、厚度：50cm | m2 | 6.42 | 30.15 | 193.56 | 69.85
90 | 040303015001 | C20混凝土挡土墙（长度；5.6m 宽：0.5m 高：2.7m） | 1、C20混凝土挡土墙墙身 2、做法、材质、规格需满足业主要求 | m3 | 8.86 | 465.2 | 4121.67 | 640.67
91 | 040303015002 | 混凝土挡土墙墙身模板 | 1、混凝土挡土墙墙身模板 | m2 | 44.21 | 31.3 | 1383.77 | 779.86
92 | 010515001001 | 现浇构件钢筋 | 1.钢筋种类、规格：φ8带肋钢筋，间距200mm，单层双向 | t | 0.12 | 5922.96 | 710.76 | 98.66 | 1.36
93 | 010515001001 | 材料二次运输费 | 1、材料二次运输费 2、投标单位自行勘察自行报价，中标后不调整 | 项 | 1 | 2730 | 2730
94 | 010515001001 | 场地征收费 | 1、场地征收 2、投标单位自行勘察自行报价，中标后不调整 | 项 | 1 | 14560 | 14560
95 | 010515001001 | 苗木清理补偿 | 1、苗木清理补偿 2、人工砍伐清理废弃竹林 3、投标单位自行勘察自行报价，中标后不调整 | 项 | 1 | 3640 | 3640
96 | 011705001001 | 大型机械设备进出场及安拆 | 1、大型机械设备进出场及安拆 | 台次 | 1 | 5190.69 | 5190.69 | 1528.8 | 2707.27
合 计 | [6 empty] | 355990.27 | 44264.86 | 11370.87
造价函2021(5)号测评合格编号:2021JS-04 神机妙算-工程计价软件安徽版V60

## 措施项目清单与计价表_1.1
措施项目清单与计价表
工程名称：大化坪镇俞家畈村养猪场项目 |  |  |  | 标段： | 第11页 共13页
序号 | 项目编码 | 项目名称 | 计算基础 | 费率(%) | 金额(元)
1 | JC-01 | 夜间施工增加费 | 51399.66 | 0.5 | 257
2 | JC-02 | 二次搬运费 | 51399.66 | 1 | 514
3 | JC-03 | 冬雨季施工增加费 | 51399.66 | 0.8 | 411.2
4 | JC-04 | 已完工程及设备保护费 | 51399.66 | 0.1 | 51.4
5 | JC-05 | 工程定位复测费 | 51399.66 | 1 | 514
6 | JC-06 | 非夜间施工照明费 | 51399.66
7 | JC-07 | 临时保护设施费 | 51399.66 | 0.2 | 102.8
8 | JC-08 | 赶工措施费 | 51399.66
9 | JC-09 | 其他措施项目费 | 51399.66
合 计 |  |  |  |  | 1850.40
造价函2021(5)号测评合格编号:2021JS-04 神机妙算-工程计价软件安徽版V60

## 不可竞争项目清单与计价表_1.1
不可竞争项目清单与计价表
工程名称：大化坪镇俞家畈村养猪场项目 |  |  |  | 标段： | 第12页 共13页
序号 | 项目编码 | 项目名称 | 计算基础 | 费率(％) | 金额(元)
1 | (一) | 安全文明施工费 | 10305.63 | 100 | 10305.63
1.1 | JF-01 | 环境保护费 | 51399.66 | 2.7 | 1387.79
1.2 | JF-02 | 文明施工费 | 51399.66 | 5.12 | 2631.66
1.3 | JF-03 | 安全施工费 | 51399.66 | 4.13 | 2122.81
1.4 | JF-04 | 临时设施费 | 51399.66 | 8.1 | 4163.37
2 | (二) | 环境保护税 |  | 100
2.1 | JF-05 | 环境保护税
合 计 |  |  |  |  | 10305.63
造价函2021(5)号测评合格编号:2021JS-04 神机妙算-工程计价软件安徽版V60

## 税金计价表_1.1
税金计价表
工程名称：大化坪镇俞家畈村养猪场项目 |  |  |  | 标段： |  | 第13页 共13页
序号 | 项目名称 | 计算基础 | 计算基数 |  | 费率(%) |  | 金额（元）
1 | 税金 | 分部分项工程费+措施项目费+不可竞争费+其他项目费 | 368146.3 |  | 9 |  | 33133.17
合 计 | [6 empty] | 33133.17
造价函2021(5)号测评合格编号:2021JS-04 神机妙算-工程计价软件安徽版V60