## (5)D.3单位工程最高投标限价汇总表
D.3 单位工程最高投标限价汇总表
工程名称：上土市禅堂美丽乡村亮化工程 |  | 标段： | 第1页 共1页
序号 | 汇总内容 | 金额（元） | 其中：材料、设备暂估价（元）
1 | 分部分项工程项目费 | 446519.47
1.1 | 定额人工费 | 40217.62
1.2 | 定额机械费 | 14880.13
1.3 | 综合费 | 14312.93
2 | 措施项目费 | 3339.18
3 | 不可竞争费 | 8756.1
3.1 | 安全文明施工费 | 8756.1
3.3 | 环境保护税 | 0
4 | 其他项目 | 0
4.1 | 暂列金额 | 0
4.2 | 专业工程暂估价 | 0
4.3 | 计日工 | 0
4.4 | 总承包服务费 | 0
5 | 税金 | 41275.33
6 | 工程造价 | 499890.08
测评合格编号：2018JS-05【神机造价软件V60安徽版】

## (4)E.1分部分项工程量清单计价表
E.1 分部分项工程量清单计价表
工程名称：上土市禅堂美丽乡村亮化工程 |  |  |  |  | 标段： |  |  |  |  | 第5页 共5页
序 | 项目编码 | 项目名称 | 项目特征描述 | 计 | 工程量 | 金额（元）
|  |  |  | 量 |  | 综合单价 | 合价 | 其中
号 |  |  |  | 单 |  |  |  | 定额 | 定额 | 暂估价
|  |  |  | 位 |  |  |  | 人工费 | 机械费
|  | 一、上土市街道至禅堂 |  |  |  |  | 139841.83 | 8072.23 | 4120.72
1 | 040101003001 | 路灯拆除 | 1.机械挖基坑土方 | 套 | 20 | 315 | 6300
2 | 040101003001 | 挖基坑土方 | 1.机械挖基坑土方 | m3 | 90.387 | 3.42 | 309.12 | 24.4 | 200.66
3 | 040103001001 | 回填方 | 1.土方回填、夯实 2.余土就地弃置 | m3 | 69.72 | 13.9 | 969.11 | 580.07 | 131.77
4 | 040303001001 | 混凝土垫层 | 1.混凝土强度：C15 2.厚度10cm 3.尺寸0.7*0.7m | m3 | 4.067 | 368.76 | 1499.75 | 64.38
5 | 010501003001 | 独立基础 | 1.混凝土强度：C20 2.尺寸：0.5*0.5*0.8 | m3 | 16.6 | 451.7 | 7498.22 | 694.38 | 400.89
6 | 011702001001 | 基础模板 | 1.复合木模板 | m2 | 156.04 | 42.25 | 6592.69 | 3627.93 | 181.01
7 | WB030301002001 | 预埋铁件 | 1.预埋铁件 2.具体做法需满足业主要求 | t | 0.768 | 5907.47 | 4534.09 | 485.47
8 | 030412007001 | 太阳能路灯 | 1.光源功率：50w 2.蓄电池：12v锂电池45AH 3.7米A字臂灯杆，口径：60/140mm，含太阳能支架 4.太阳能板：多晶100w 5.质保期：7年（后四年由业主提供更换材料） 6.具体应业主要求 | 套 | 63 | 1724.15 | 108621.45 | 1587.6 | 1961.19
9 | 030412007001 | 太阳能路灯安装（主材利用） | 1.太阳能路灯（主材利用） 2.具体做法需满足业主要求 | 套 | 20 | 175.87 | 3517.4 | 1008 | 1245.2
|  | 二、禅堂至太平畈 |  |  |  |  | 241956.65 | 28419.81 | 8487.01
10 | 040101003001 | 挖基坑土方 | 1.机械挖基坑土方 | m3 | 459.387 | 3.42 | 1571.1 | 124.03 | 1019.84
11 | 040103001001 | 回填方 | 1.土方回填、夯实 2.余土就地弃置 | m3 | 438.72 | 13.9 | 6098.21 | 3650.15 | 829.18
12 | 040303001001 | 混凝土垫层 | 1.混凝土强度：C15 2.厚度10cm 3.尺寸0.7*0.7m | m3 | 4.067 | 368.76 | 1499.75 | 64.38
13 | 010501003001 | 独立基础 | 1.混凝土强度：C20 2.尺寸：0.5*0.5*0.8 | m3 | 16.6 | 451.7 | 7498.22 | 694.38 | 400.89
14 | 011702001001 | 基础模板 | 1.复合木模板 | m2 | 156.04 | 42.25 | 6592.69 | 3627.93 | 181.01
15 | WB030301002001 | 预埋铁件 | 1.预埋铁件 2.具体做法需满足业主要求 | t | 0.768 | 5907.47 | 4534.09 | 485.47
16 | 030411001001 | 配管SC65 | 1.名称：电气配管 2.材质：镀锌钢管 3.规格：DN25 | m | 30 | 68.71 | 2061.3 | 273.3 | 5.4
17 | 030411001001 | 配管PVC25 | 1.名称：电气配管 2.材质：PVC 3.规格：DN25 | m | 4100 | 7.87 | 32267 | 10455
18 | 030408001001 | 电力电缆YJV5*10mm2 | 1.名称：电力电缆 2.型号：YJV5*10mm2 3.材质：铜芯电缆 4.敷设方式、部位：埋地敷设 | m | 30 | 52.02 | 1560.6 | 44.1 | 24
19 | 030411004001 | 电力电缆YJV2*6mm2 | 1.名称：电力电缆 2.型号：YJV2*6mm2 3.材质：铜芯电缆 4.敷设方式、部位：埋地敷设 | m | 4100 | 15.88 | 65108 | 6027 | 3280
20 | 030411004002 | BV1.5mm2铜芯线 | 1.名称：电气配线 2.配线形式：管内穿线 3.型号：BV1.5mm2 | m | 1743 | 2.04 | 3555.72 | 610.05
21 | 030412007001 | 7m高杆路灯 | 1.光源功率：50w 2.7米A字臂灯杆，口径：60/140mm， 3.具体做法需满足业主要求 | 套 | 83 | 1269.65 | 105380.95 | 2091.6 | 2583.79
22 | 030404017001 | 路灯控制箱（落地式） | 1.名称：配电箱 2.规格：半周长1.5m 3.安装方式：落地式 | 台 | 2 | 2114.51 | 4229.02 | 272.42 | 162.9
|  | 三、古佛堂供电改造 |  |  |  |  | 22498.06 | 2969.58 | 933.64
23 | 040101002003 | 挖沟槽土方 | 1.挖沟槽土方 2.投标人自行勘察现场，自行报价，中标后不予调整 | m3 | 91.44 | 3.82 | 349.3 | 27.43 | 225.86
24 | 010103001004 | 回填方 | 1.回填压实 | m3 | 91.44 | 7.13 | 651.97 | 472.74
25 | 010501006002 | C25混凝土路灯基础 | 1.路灯基础 2.混凝土强度：C25 3.混凝土类型：自拌 | m3 | 0.97 | 464.3 | 450.37 | 42.57 | 25.58
26 | 011702001007 | 基础模板 | 基础模板 | m2 | 7.04 | 47.03 | 331.09 | 172.34 | 9.08
27 | 010515001006 | 现浇构件钢筋 | 现浇构件钢筋 | t | 0.09 | 4877.85 | 439.01 | 47.87 | 1.12
28 | 010515001006 | 更换灯具总成（LED光源+镇流器+铝合金灯头） |  | 套 | 6 | 449.55 | 2697.3
29 | 030408003004 | peφ20套管预埋 | 1.peφ20套管预埋 2.具体应业主要求 | m | 780 | 4.26 | 3322.8 | 928.2 | 31.2
30 | 030408001004 | YJV-2*6 电力电缆 | YJV-2*6 电力电缆 | m | 720 | 11.58 | 8337.6 | 1180.8 | 640.8
31 | 030411004002 | 铜芯线BV-2*1.5mm2 | 铜芯线BV-2*1.5mm2 | m | 40 | 1.78 | 71.2 | 22.8
32 | 010515001006 | 灯具线路维修 | 1.灯具线路维修 2.包含灯具的所有零部件及管线等 3.投标单位自行勘察现场，自行报价，中标后不予调整 4.具体应业主要求 | 套 | 11 | 495.5 | 5450.5
33 | 030404017002 | 更换配电箱 | 1.更换配电箱 2.包含内部所有零部件安装 3.具体应业主要求 | 台 | 1 | 396.92 | 396.92 | 74.83
|  | 四、其他工程 |  |  |  |  | 42222.93 | 756 | 1338.76
34 | 011705001001 | 旅游公厕（禅堂村土台子何群林小店处） | 1.旅游公厕（禅堂村土台子何群林小店处） 2.外围尺寸：长：5.6m,宽：4m，砖砌三格化粪池（3#） 3.土建部分（混凝土条形基础、混凝土框架结构、现浇平屋面、砖砌墙体等），装饰（内外抹灰、外墙真石漆、内墙乳胶漆、镂空窗底部贴灰色文化砖、铝合金门窗、小青瓦镂空窗），安装（给排水安装、照明用电安装、开关插座等、蹬便器4个、挂式小便器1个、面盆2个、拖把池1个、太阳能灯1盏等） 4.具体规格及样式参照本镇已建旅游公厕样式及特点 5.具体应业主要求 | 座 | 1 | 39375 | 39375
35 | 011705001001 | 大型机械设备进出场及安拆 | 1.大型机械设备进出场及安拆 | 台次 | 1 | 2847.93 | 2847.93 | 756 | 1338.76
|  | 合 计 |  |  |  |  | 446519.47 | 40217.62 | 14880.13
测评合格编号：2018JS-05【神机造价软件V60安徽版】

## (3)附录F措施项目清单与计价表
附录F 措施项目清单与计价表
工程名称：上土市禅堂美丽乡村亮化工程 |  |  | 标段： |  | 第1页 共1页
序号 | 项目编码 | 项目名称 | 计算基础 | 费率（%） | 金额（元）
1 | AC-01 | 夜间施工增加费 | 53002.99 | 0.5 | 265.01
2 | AC-02 | 二次搬运费 | 53002.99 | 1 | 530.03
3 | AC-03 | 冬雨季施工增加费 | 53002.99 | 0.7 | 371.02
4 | AC-04 | 已完工程及设备保护费 | 53002.99 | 0.3 | 159.01
5 | AC-05 | 工程定位复测费 | 53002.99 | 0.6 | 318.02
6 | AC-06 | 非夜间施工照明费 | 53002.99 | 0.6 | 318.02
7 | AC-07 | 临时保护设施费 | 53002.99 | 0.1 | 53
8 | AC-08 | 赶工措施费 | 53002.99 | 2.5 | 1325.07
|  | 合计 |  |  | 3339.18
测评合格编号：2018JS-05【神机造价软件V60安徽版】

## (2)附录G不可竞争项目清单与计价表
附录G 不可竞争项目清单与计价表
工程名称：上土市禅堂美丽乡村亮化工程 |  |  | 标段： |  | 第1页 共1页
序号 | 项目编码 | 项目名称 | 计算基础 | 费率（%） | 金额（元）
1 | AF-01 | 环境保护费 | 53002.99 | 1.6 | 848.05
2 | AF-02 | 文明施工费 | 53002.99 | 6.1 | 3233.18
3 | AF-03 | 安全施工费 | 53002.99 | 4.22 | 2236.73
4 | AF-04 | 临时设施费 | 53002.99 | 4.6 | 2438.14
5 | AF-05 | 环境保护税 | 53002.99
|  | 合计 |  |  | 8756.1
测评合格编号：2018JS-05【神机造价软件V60安徽版】

## (1)附录I税金计价表
附录I 税金计价表
工程名称：上土市禅堂美丽乡村亮化工程 |  |  | 标段： |  | 第1页 共1页
序号 | 项目名称 | 计算基础 | 计算基数 | 费率（%） | 金额（元）
1 | 分部分项工程项目费 |  |  |  | 446519.47
1.1 | 定额人工费 |  |  |  | 40217.62
1.2 | 定额机械费 |  |  |  | 14880.13
1.3 | 综合费 |  |  |  | 14312.93
2 | 措施项目费 |  |  |  | 3339.18
3 | 不可竞争费 |  |  |  | 8756.1
3.1 | 安全文明施工费 |  |  |  | 8756.1
3.3 | 环境保护税
4 | 其他项目
4.1 | 暂列金额
4.2 | 专业工程暂估价
4.3 | 计日工
4.4 | 总承包服务费
5 | 税金 |  |  |  | 41275.33
6 | 工程造价 |  |  |  | 499890.08
测评合格编号：2018JS-05【神机造价软件V60安徽版】
附录I 税金计价表
工程名称：上土市禅堂美丽乡村亮化工程 |  |  | 标段： |  | 第1页 共1页
序号 | 项目名称 | 计算基础 | 计算基数 | 费率（%） | 金额（元）
1 | 发包人发包专业工程 |  |  | 1
2 | 发包人提供材料 |  |  | 1
合计
测评合格编号：2018JS-05【神机造价软件V60安徽版】
附录I 税金计价表
工程名称：上土市禅堂美丽乡村亮化工程 |  |  | 标段： |  | 第1页 共1页
序号 | 项目名称 | 计算基础 | 计算基数 | 费率（%） | 金额（元）
1 | 增值税 | 分部分项工程+措施项目+不可竞争+其他项目 | 458614.75 | 9 | 41275.33
| 合 计 |  |  |  | 41275.33
测评合格编号：2018JS-05【神机造价软件V60安徽版】
附录I 税金计价表
工程名称：上土市禅堂美丽乡村亮化工程 |  |  | 标段： |  | 第1页 共1页
序号 | 项目名称 | 计算基础 | 计算基数 | 费率（%） | 金额（元）
材料、设备暂估价
专业工程暂估价+材料、设备暂估价
甲供材
测评合格编号：2018JS-05【神机造价软件V60安徽版】
附录I 税金计价表
工程名称：上土市禅堂美丽乡村亮化工程 |  |  | 标段： |  | 第1页 共1页
序号 | 项目名称 | 计算基础 | 计算基数 | 费率（%） | 金额（元）
测评合格编号：2018JS-05【神机造价软件V60安徽版】