## 【5.4】投标报价汇总表(2位小数)
投标报价汇总表
标段：上土市镇上土市村孙上湾组合路工程
序 号 | 章 次 | 科 目 名 称 | 金额(元)
1 | 100 | 清单 第100章 总则 | 5234.895
2 | 200 | 清单 第200章 路基 | 1999.62
3 | 300 | 清单 第300章 路面 | 111322.0746
4 | 第100章至700章清单合计 |  | 118556.5896
5 | 已包含在清单合计中的材料、工程设备、专业工程暂估价合计
6 | 清单合计减去材料、工程设备、专业工程暂估价 合计(即4-5)=6 |  | 118556.5896
7 | 计日工合计
8 | 暂列金额(不含计日工总额)
9 | 投标报价(4+7+8)=9 |  | 118556.59

## 【5.1】工程量清单(2位小数)
工程量清单
合同段: 上土市镇上土市村孙上湾组合路工程 |  |  |  | 货币单位: 人民币 元
清单 第100章 总则
子目号 | 子 目 名 称 | 单位 | 数量 | 单价 | 合价
101 | 通则
101-1 | 保险费
-a | 按合同条款规定，提供建筑工程一切险 | 总额 | 1 | 299.313 | 299.313
-b | 按合同条款规定，提供第三者责任险 | 总额 | 1 | 450 | 450
102 | 工程管理
102-1 | 竣工文件 | 总额 | 1 | 226.647 | 226.647
102-2 | 施工环保费 | 总额 | 1 | 339.966 | 339.966
102-3 | 安全生产费 | 总额 | 1 | 1722.339 | 1722.339
103 | 临时工程与设施
103-3 | 临时供电设施架设、维护与拆除 | 总额 | 1 | 169.983 | 169.983
104 | 承包人驻地建设
104-1 | 承包人驻地建设 | 总额 | 1 | 226.647 | 226.647
105 | 施工标准化
105-3 | 拌和站 | 总额 | 1 | 1800 | 1800
| 清单 第 100 章合计 人民币 | 5234.895
工程量清单
合同段: 上土市镇上土市村孙上湾组合路工程 |  |  |  | 货币单位: 人民币 元
清单 第200章 路基
子目号 | 子 目 名 称 | 单位 | 数量 | 单价 | 合价
204 | 路基整平压实
204-1 | 路基整平压实
-a | 路基整平压实 | m2 | 1380 | 1.449 | 1999.62
| 清单 第 200 章合计 人民币 | 1999.62
工程量清单
合同段: 上土市镇上土市村孙上湾组合路工程 |  |  |  | 货币单位: 人民币 元
清单 第300章 路面
子目号 | 子 目 名 称 | 单位 | 数量 | 单价 | 合价
312 | 水泥混凝土面板
312-1 | C30混凝土面板
-a | 厚180mm(长840m，宽4m；长86m，宽3m) | m2 | 1035 | 107.172 | 110923.02
313 | 路肩培土
313-1 | 路肩培土(每侧宽30cm，厚20cm) | m3 | 41.4 | 9.639 | 399.0546
| 清单 第 300 章合计 人民币 | 111322.0746