## (5)D.3单位工程最高投标限价汇总表
D.3 单位工程最高投标限价汇总表
工程名称：霍山县公安局经济开发区派出所两区六室改造工程 |  | 标段： | 第1页 共1页
序号 | 汇总内容 | 金额（元） | 其中：材料、设备暂估价（元）
1 | 分部分项工程项目费 | 444484.46
1.1 | 定额人工费 | 62428.33
1.2 | 定额机械费 | 5738.72
1.3 | 综合费 | 19768.99
2 | 措施项目费 | 4030.59
3 | 不可竞争费 | 10044.47
3.1 | 安全文明施工费 | 10044.47
3.3 | 环境保护税 | 0
4 | 其他项目 | 0
4.1 | 暂列金额 | 0
4.2 | 专业工程暂估价 | 0
4.3 | 计日工 | 0
4.4 | 总承包服务费 | 0
5 | 税金 | 41270.36
6 | 工程造价 | 499829.88
测评合格编号：2018JS-05【神机造价软件V60安徽版】
D.3 单位工程最高投标限价汇总表
工程名称：霍山县公安局经济开发区派出所两区六室改造工程 |  | 标段： | 第1页 共1页
序号 | 汇总内容 | 金额（元） | 其中：材料、设备暂估价（元）
1 | 发包人发包专业工程 | 0
2 | 发包人提供材料 | 0
| 合计 | 0
测评合格编号：2018JS-05【神机造价软件V60安徽版】
D.3 单位工程最高投标限价汇总表
工程名称：霍山县公安局经济开发区派出所两区六室改造工程 |  | 标段： | 第1页 共1页
序号 | 汇总内容 | 金额（元） | 其中：材料、设备暂估价（元）
1 | 增值税 | 41270.36 | 458559.52
| 合 计 | 41270.36
测评合格编号：2018JS-05【神机造价软件V60安徽版】
D.3 单位工程最高投标限价汇总表
工程名称：霍山县公安局经济开发区派出所两区六室改造工程 |  | 标段： | 第1页 共1页
序号 | 汇总内容 | 金额（元） | 其中：材料、设备暂估价（元）
| 材料、设备暂估价 | 0
| 专业工程暂估价+材料、设备暂估价 | 0
| 甲供材 | 0
测评合格编号：2018JS-05【神机造价软件V60安徽版】
D.3 单位工程最高投标限价汇总表
工程名称：霍山县公安局经济开发区派出所两区六室改造工程 |  | 标段： | 第1页 共1页
序号 | 汇总内容 | 金额（元） | 其中：材料、设备暂估价（元）
测评合格编号：2018JS-05【神机造价软件V60安徽版】

## (4)E.1分部分项工程量清单计价表
E.1 分部分项工程量清单计价表
工程名称：霍山县公安局经济开发区派出所两区六室改造工程 |  |  |  |  | 标段： |  |  |  |  | 第15页 共15页
序 | 项目编码 | 项目名称 | 项目特征描述 | 计 | 工程量 | 金额（元）
|  |  |  | 量 |  | 综合单价 | 合价 | 其中
号 |  |  |  | 单 |  |  |  | 定额 | 定额 | 暂估价
|  |  |  | 位 |  |  |  | 人工费 | 机械费
|  | 一、大厅 |  |  |  |  | 57757.21 | 6582.99 | 265.5
1 | 011609001001 | 柜子拆除 | 1.柜子拆除 2.按业主要求施工 | 项 | 1 | 180 | 180
2 | 011601001001 | 吧台后地台拆除 | 1.吧台后地台拆除 2.含面层板、基层板、龙骨拆除 3.按业主要求施工 | 项 | 1 | 900 | 900
3 | 011605001001 | 地砖拆除 | 1.地砖拆除 2.按业主要求施工 | m2 | 160 | 11.36 | 1817.6 | 1289.6
4 | 011102003001 | 地砖恢复 | 1.找平层、结合层厚度、砂浆配合比: 30厚干硬性水泥砂浆 2.面层材料品种、规格、颜色:800*800地砖，颜色符合业主要求 3.按业主要求施工 | m2 | 160 | 198.03 | 31684.8 | 2606.4 | 179.2
5 | 011609001001 | 吧台拆除 | 1.吧台拆除 2.按业主要求施工 | 项 | 1 | 1800 | 1800
6 | 011501012001 | 新建吧台 | 1.新建吧台 2.满足业主要求 | m | 6.6 | 1620 | 10692
7 | 011610001001 | 窗拆除 | 1.窗拆除 2.按业主要求施工 | m2 | 7.29 | 10.65 | 77.64 | 55.11
8 | 011614003001 | 窗套拆除 | 1.窗套拆除 2.按业主要求施工 | m | 15.28 | 3.72 | 56.84 | 40.49
9 | 010401003001 | 封堵窗洞 | 1.实心砖墙 2.部位：封堵窗洞 3.厚度：240mm | m3 | 1.75 | 452.5 | 791.88 | 256.81 | 12.93
10 | WB010516005001 | 墙面钢板（丝）网 | 1.墙面挂钢丝网 2.按业主要求施工 | m2 | 14.58 | 9.04 | 131.8 | 10.06
11 | 011201001001 | 墙面一般抹灰 | 1.墙面一般抹灰 2.水泥砂浆~20mm 3.按业主要求施工 | m2 | 14.58 | 29.43 | 429.09 | 202.81 | 11.81
12 | 011608002001 | 铲除涂料、裱糊面 | 1.铲除涂料、裱糊面 2.拆除至抹灰层 3.按业主要求施工 | m2 | 141.9 | 4.44 | 630.04 | 446.99
13 | 011406003001 | 内墙满刮腻子(含封堵窗洞处） | 1.内墙满刮腻子~二遍(含封堵窗洞处） 2.按业主要求施工 | m2 | 156.48 | 11.16 | 1746.32 | 834.04 | 25.04
14 | 011406001001 | 内墙乳胶漆(含封堵窗洞处） | 1.内墙乳胶漆(含封堵窗洞处） 2.底漆一遍、面漆二遍 3.按业主要求施工 | m2 | 156.48 | 9.81 | 1535.07 | 283.23
15 | WB011701009001 | 工具式脚手架 | 1.工具式脚手架 2.搭拆脚手架、翻(拆)脚手板 | m2 | 156.48 | 2.82 | 441.27 | 223.77 | 23.47
16 | 390107005001 | 踢脚线拆除 | 1.踢脚线拆除 2.按业主要求施工 | m | 22.33 | 5.6 | 125.05 | 88.65
17 | 011105005001 | 踢脚线基层板 | 1.踢脚线基层板 2.按业主要求施工 | m | 22.5 | 20.09 | 452.03 | 134.78 | 2.7
18 | WB011105006001 | 新建不锈钢踢脚线 | 1.100高1.2厚不锈钢踢脚线 2.按业主要求施工 | m | 22.5 | 29.59 | 665.78 | 110.25 | 10.35
19 | WB010801008001 | 玻璃门地弹簧、不锈钢门夹更换 | 1.玻璃门地弹簧、不锈钢门夹更换 2.按业主要求施工 | 项 | 1 | 1800 | 1800
20 | WB011614004001 | 建筑垃圾外运 | 1.拆除部分垃圾外运清理 2.渣土处理费用 3.原办公家具的搬运及恢复原位 4.交付前的卫生保洁 | 项 | 1 | 1800 | 1800
|  | 二、大厅西侧 |  |  |  |  | 42223.26 | 7792.86 | 306.5
21 | 011601001002 | 人工拆除隔墙 | 1.人工拆除隔墙 2.按业主要求施工 | m3 | 4.76 | 61.96 | 294.93 | 119.86 | 82.78
22 | 011610001002 | 门、窗拆除 | 1.门、窗拆除 2.按业主要求施工 | m2 | 12.88 | 10.65 | 137.17 | 97.37
23 | 011614003002 | 门、窗套拆除 | 1.门、窗套拆除 2.按业主要求施工 | m | 30.58 | 3.72 | 113.76 | 81.04
24 | 010401003001 | 封堵窗洞 | 1.实心砖墙 2.部位：封堵窗洞 3.厚度：240mm | m3 | 1.73 | 451.93 | 781.84 | 253.57 | 12.77
25 | WB010516005001 | 墙面钢板（丝）网 | 1.墙面挂钢丝网 2.按业主要求施工 | m2 | 14.42 | 9.07 | 130.79 | 9.95
26 | 011201001001 | 墙面一般抹灰 | 1.墙面一般抹灰 2.水泥砂浆~20mm 3.按业主要求施工 | m2 | 14.42 | 29.75 | 429 | 202.75 | 11.82
27 | 011608002001 | 铲除涂料、裱糊面 | 1.铲除涂料、裱糊面 2.拆除至抹灰层 3.按业主要求施工 | m2 | 300.32 | 4.44 | 1333.42 | 946.01
28 | 011406003001 | 内墙满刮腻子(含封堵窗洞处） | 1.内墙满刮腻子~二遍(含封堵窗洞处） 2.按业主要求施工 | m2 | 314.74 | 11.14 | 3506.2 | 1674.42 | 50.36
29 | 011406001001 | 内墙乳胶漆(含封堵窗洞处） | 1.内墙乳胶漆(含封堵窗洞处） 2.底漆一遍、面漆二遍 3.按业主要求施工 | m2 | 314.74 | 9.8 | 3084.45 | 566.53
30 | WB011701009001 | 工具式脚手架 | 1.工具式脚手架 2.搭拆脚手架、翻(拆)脚手板 | m2 | 314.74 | 2.82 | 887.57 | 446.93 | 47.21
31 | 010809004001 | 石材窗台板 | 1.找平层:1:2.5水泥沙浆厚度20mm 2.窗台板材质:大理石20mm厚,磨法式边 3.按业主要求施工 | m2 | 2.52 | 176.15 | 443.9 | 96.59 | 1.84
32 | 010809004001 | 大理石门槛石 | 1.工程部位: 门槛石 2.找平层、结合层厚度、砂浆配合比: 30厚水泥砂浆找平层 3.面层材料品种、规格、颜色: 20厚大理石 4.按业主要求施工 | 块 | 1 | 90 | 90
33 | 010801001001 | 套装木门 | 1.成品套装木门（900mm*2100mm) 2.五金品种、规格：配套五金及门吸 3.含门套、五金等全部内容 | 樘 | 2 | 1350.03 | 2700.06 | 120.96 | 2.16
34 | 011103002001 | 塑胶地板 | 1.塑胶地板 2.含清理基层、找平、涂粘接剂、贴面层、滚压、净面 3.按业主要求施工 | m2 | 95 | 163.52 | 15534.4 | 522.5 | 8.55
35 | 390107005001 | 踢脚线拆除 | 1.踢脚线拆除 2.按业主要求施工 | m | 76.4 | 5.6 | 427.84 | 303.31
36 | 011105005001 | 踢脚线基层板 | 1.踢脚线基层板 2.按业主要求施工 | m | 68.8 | 20.36 | 1400.77 | 417.62 | 8.94
37 | WB011105006001 | 新建不锈钢踢脚线 | 1.100高1.2厚不锈钢踢脚线 2.按业主要求施工 | m | 68.8 | 30.01 | 2064.69 | 341.94 | 32.34
38 | WB011302002001 | 天棚吊筋 | 1.吊杆规格、高度：φ8、至梁板底 2.按业主要求施工 | m2 | 75.75 | 8.07 | 611.3 | 199.98 | 16.67
39 | WB011302003001 | 天棚龙骨 | 1.天棚装配式轻钢龙骨 2.按业主要求施工 | m2 | 75.75 | 32.53 | 2464.15 | 834.01 | 14.39
40 | WB011302005001 | 铝板吊顶 | 1.铝板吊顶 2.含清理基层,裁制、安装面板等全部操作过程 3.按业主要求施工 | m2 | 75.75 | 74.02 | 5607.02 | 557.52 | 16.67
41 | WB011614004002 | 建筑垃圾外运 | 1.拆除部分垃圾外运清理 2.渣土处理费用 3.原办公家具的搬运及恢复原位 4.交付前的卫生保洁 | 项 | 1 | 180 | 180
|  | 三、大厅东侧 |  |  |  |  | 90498.02 | 9360.53 | 505.26
42 | 390108002001 | 软包拆除 | 1.墙面软包拆除 2.含面层板、基层板、龙骨拆除 3.按业主要求施工 | m2 | 95.97 | 11.1 | 1065.27 | 756.24
43 | 390108002002 | 不锈钢防盗墙拆除 | 1.不锈钢防盗墙拆除 2.废料清理归堆、外运 3.按业主要求施工 | 项 | 1 | 450 | 450
44 | 011610001002 | 门拆除 | 1.门拆除 2.按业主要求施工 | m2 | 9.45 | 10.66 | 100.74 | 71.44
45 | 011614003002 | 门套拆除 | 1.门套拆除 2.按业主要求施工 | m | 25.5 | 3.73 | 95.12 | 67.58
46 | 010401003003 | 新建240mm厚砖墙 | 1.新建砖墙 2.厚度：240mm 3.按业主要求施工 | m3 | 1.15 | 453.24 | 521.23 | 169.04 | 8.51
47 | WB010516005001 | 墙面钢板（丝）网 | 1.墙面挂钢丝网 2.按业主要求施工 | m2 | 9.6 | 9.01 | 86.5 | 6.62
48 | 011201001001 | 墙面一般抹灰 | 1.墙面一般抹灰 2.水泥砂浆~20mm 3.按业主要求施工 | m2 | 9.6 | 30.95 | 297.12 | 140.45 | 8.16
49 | 011406003001 | 内墙满刮腻子 | 1.内墙满刮腻子~二遍 2.按业主要求施工 | m2 | 9.6 | 11.63 | 111.65 | 53.28 | 1.63
50 | 011406001001 | 内墙乳胶漆 | 1.内墙乳胶漆 2.底漆一遍、面漆二遍 3.按业主要求施工 | m2 | 9.6 | 10.2 | 97.92 | 17.95
51 | WB011701009001 | 工具式脚手架 | 1.工具式脚手架 2.搭拆脚手架、翻(拆)脚手板 | m2 | 9.6 | 2.95 | 28.32 | 14.21 | 1.44
52 | WB011207002001 | 墙面龙骨 | 1.吸音板墙面木龙骨 2.含龙骨防腐漆 3.按业主要求施工 | m2 | 230.56 | 23.55 | 5429.69 | 1221.97 | 13.83
53 | 011207001001 | 木质吸音板墙面 | 1.木质吸音板墙面 2.材料符合业主要求、按业主要求施工 | m2 | 230.56 | 199.38 | 45969.05 | 2402.44 | 327.4
54 | 011103002001 | 塑胶地板 | 1.塑胶地板 2.含清理基层、找平、涂粘接剂、贴面层、滚压、净面 3.按业主要求施工 | m2 | 108.66 | 162.92 | 17702.89 | 595.46 | 9.78
55 | 390107005001 | 踢脚线拆除 | 1.踢脚线拆除 2.按业主要求施工 | m | 85.2 | 5.6 | 477.12 | 338.24
56 | 011105005001 | 踢脚线基层板 | 1.踢脚线基层板 2.按业主要求施工 | m | 108.3 | 20.25 | 2193.08 | 653.05 | 14.08
57 | WB011105006001 | 新建不锈钢踢脚线 | 1.100高1.2厚不锈钢踢脚线 2.按业主要求施工 | m | 108.3 | 29.83 | 3230.59 | 535 | 50.9
58 | WB011302002001 | 天棚吊筋 | 1.吊杆规格、高度：φ8、至梁板底 2.按业主要求施工 | m2 | 110.36 | 8.06 | 889.5 | 291.35 | 24.28
59 | WB011302003001 | 天棚龙骨 | 1.天棚装配式轻钢龙骨 2.按业主要求施工 | m2 | 110.36 | 32.51 | 3587.8 | 1213.96 | 20.97
60 | WB011302005001 | 铝板吊顶 | 1.铝板吊顶 2.含清理基层,裁制、安装面板等全部操作过程 3.按业主要求施工 | m2 | 110.36 | 73.98 | 8164.43 | 812.25 | 24.28
|  | 四、卫生间 |  |  |  |  | 9418.87 | 1531.22 | 42.23
61 | 011605002001 | 内墙面砖拆除 | 1.内墙面砖拆除 2.按业主要求施工 | m2 | 32 | 9.4 | 300.8 | 213.76
62 | 011204003001 | 内墙面砖恢复 | 1.安装方式：水泥砂浆粘贴 2.面层材料品种、规格、品牌、颜 色：600*600墙面砖 3.做法：按业主要求施工 | m2 | 32 | 107.86 | 3451.52 | 924.8 | 10.88
63 | 011605001002 | 地砖拆除 | 1.地砖拆除 2.按业主要求施工 | m2 | 8 | 11.36 | 90.88 | 64.48
64 | 010904002001 | 涂膜防水 | 1.防水膜品种: 聚氨酯 2.涂膜厚度、遍数: 1.5厚3.按业主要求施工 | m2 | 10.89 | 37.04 | 403.37 | 20.58
65 | 011102003002 | 地砖恢复 | 1.找平层、结合层厚度、砂浆配合比: 30厚干硬性水泥砂浆 2.面层材料品种、规格、颜色:800*800地砖，颜色符合业主要求 3.按业主要求施工 | m2 | 8 | 192.54 | 1540.32 | 126.72 | 8.72
66 | 011208001001 | 包柱子 | 1.包柱子 2.含木龙骨、基层板、面层板 3.按业主要求施工 | 根 | 1 | 180 | 180
67 | 011601001003 | 砖砌隔墙拆除 | 1.人工拆除砖砌隔墙 2.按业主要求施工 | m3 | 1.3 | 62.02 | 80.63 | 32.76 | 22.63
68 | 031004006001 | 蹲便器拆除 | 1.蹲便器拆除（含零星配件拆除） 2.按业主要求施工 | 套 | 7 | 90 | 630
69 | 031004007001 | 小便器拆除 | 1.小便器拆除（含零星配件拆除） 2.按业主要求施工 | 套 | 2 | 45 | 90
70 | 031004003001 | 面盆拆除 | 1.面盆拆除（含零星配件拆除） 2.按业主要求施工 | 套 | 2 | 45 | 90
71 | 031004006002 | 蹲便器（含水箱）购安 | 1.蹲便器（含水箱）购安 2.材质：陶瓷 3.组装形式：手压阀冲洗 4.型号、规格：符合业主要求 | 套 | 1 | 721.4 | 721.4 | 31.5
72 | 031004003001 | 立柱式洗脸盆 | 1.立柱式洗脸盆 2.材质：陶瓷 3.型号：符合业主要求 4.开关：冷热水混合开关 | 套 | 1 | 360.61 | 360.61 | 24.6
73 | 011606003001 | 扣板吊顶拆除 | 1.扣板吊顶拆除 2.含面层板、基层板、龙骨拆除 3.按业主要求施工 | m2 | 21.45 | 6.03 | 129.34 | 92.02
74 | WB011614004004 | 建筑垃圾外运 | 1.拆除部分垃圾外运清理 2.渣土处理费用 3.原办公家具的搬运及恢复原位 4.交付前的卫生保洁 | 项 | 1 | 1350 | 1350
|  | 五、候问室 |  |  |  |  | 13705.02 | 1499.35 | 41.07
75 | 011207001002 | 长凳软包 | 1.基层材料种类、规格：木龙骨（含龙骨防腐油） 2.基层板：12mm厚高密度板 3.面层材料品种:30厚阻燃海绵及阻燃皮革，颜色符合业主要求 4.按业主要求施工 | m2 | 13.4 | 333.99 | 4475.47 | 525.82 | 5.9
76 | 011207001002 | 墙面硬包 | 1.基层材料种类、规格：轻钢骨 2.基层板：15mm厚高密度板 3.面层材料品种:墙面硬包布，颜色符合业主要求 4.按业主要求施工 | m2 | 12 | 275.02 | 3300.24 | 422.16 | 7.32
77 | WB011104008001 | 地台木龙骨 | 1.地台木龙骨（含龙骨防腐油） 2.清理地面、弹线分割、排版 3.按业主要求施工 | m2 | 13.2 | 92.4 | 1219.68 | 247.5 | 7.39
78 | WB011104007001 | 地台基层板 | 1.木地台基层板 2.材料种类：18mm细木工板 3.按业主要求施工 | m2 | 13.2 | 54.09 | 713.99 | 100.85 | 7.26
79 | WB011104005001 | 木地板地塄 | 1.木地板木地塄 2.按业主要求施工 | m2 | 13.2 | 33.67 | 444.44 | 104.02 | 10.03
80 | 011104002001 | 地台实木地板 | 1.地台实木地板 2.按业主要求施工 | m2 | 13.2 | 269.03 | 3551.2 | 99 | 3.17
|  | 六、厨房 |  |  |  |  | 47951.59 | 5443.81 | 235.44
81 | 010401003004 | 封堵门洞 | 1.实心砖墙 2.部位：封堵门洞 3.厚度：240mm | m3 | 0.45 | 456.63 | 205.48 | 66.64 | 3.35
82 | WB010516005001 | 墙面钢板（丝）网 | 1.墙面挂钢丝网 2.按业主要求施工 | m2 | 3.78 | 9.05 | 34.21 | 2.61
83 | 011201001001 | 墙面一般抹灰 | 1.墙面一般抹灰 2.水泥砂浆~20mm 3.按业主要求施工 | m2 | 3.78 | 26.2 | 99.04 | 46.8 | 2.72
84 | 011608002001 | 铲除涂料、裱糊面 | 1.铲除涂料、裱糊面 2.拆除至抹灰层 3.按业主要求施工 | m2 | 40 | 4.44 | 177.6 | 126
85 | 011406003001 | 内墙满刮腻子(含封堵门洞处） | 1.内墙满刮腻子~二遍(含封堵门洞处） 2.按业主要求施工 | m2 | 43.78 | 11.04 | 483.33 | 230.72 | 7
86 | 011406001001 | 内墙乳胶漆(含封堵门洞处） | 1.内墙乳胶漆(含封堵门洞处） 2.底漆一遍、面漆二遍 3.按业主要求施工 | m2 | 43.78 | 9.71 | 425.1 | 77.93
87 | WB011701009001 | 工具式脚手架 | 1.工具式脚手架 2.搭拆脚手架、翻(拆)脚手板 | m2 | 43.78 | 2.8 | 122.58 | 61.73 | 6.57
88 | 011605001003 | 地砖拆除 | 1.地砖拆除 2.按业主要求施工 | m2 | 60 | 11.36 | 681.6 | 483.6
89 | 011102003003 | 地砖恢复 | 1.找平层、结合层厚度、砂浆配合比: 30厚干硬性水泥砂浆 2.面层材料品种、规格、颜色:800*800地砖，颜色符合业主要求 3.按业主要求施工 | m2 | 60 | 198.03 | 11881.8 | 977.4 | 67.2
90 | 011605002002 | 内墙面砖拆除 | 1.内墙面砖拆除 2.按业主要求施工 | m2 | 60 | 9.4 | 564 | 400.8
91 | 011204003002 | 内墙面砖恢复 | 1.安装方式：水泥砂浆粘贴 2.面层材料品种、规格、品牌、颜 色：600*600墙面砖 3.做法：按业主要求施工 | m2 | 60 | 90.64 | 5438.4 | 1338 | 40.8
92 | 011601001005 | 开门、窗洞口 | 1.开门、窗洞口 2.人工拆除轻质砌体 3.按业主要求施工 | m3 | 1.77 | 61.9 | 109.56 | 44.52 | 30.74
93 | 010807001002 | 橱窗制作安装 | 1.橱窗制作安装 2.规格尺寸：2400mm*1200mm*2个 3.按业主要求施工 | 项 | 1 | 720 | 720
94 | 010802001002 | 铝合金双开门 | 1.铝合金双开门 2.规格尺寸：1500mm*3000mm 3.按业主要求施工 | 樘 | 1 | 2129.29 | 2129.29 | 94.71 | 3.94
95 | 011606003002 | 扣板吊顶拆除 | 1.扣板吊顶拆除 2.含面层板、基层板、龙骨拆除 3.按业主要求施工 | m2 | 49 | 6.03 | 295.47 | 209.72
96 | WB011302002001 | 天棚吊筋 | 1.吊杆规格、高度：φ8、至梁板底 2.按业主要求施工 | m2 | 49 | 8.07 | 395.43 | 129.36 | 10.78
97 | WB011302003001 | 天棚龙骨 | 1.天棚装配式轻钢龙骨 2.按业主要求施工 | m2 | 49 | 32.54 | 1594.46 | 539.49 | 9.31
98 | WB011302005001 | 铝板吊顶 | 1.铝板吊顶 2.含清理基层,裁制、安装面板等全部操作过程 3.按业主要求施工 | m2 | 49 | 74.05 | 3628.45 | 361.13 | 10.78
99 | 030412001001 | LED方形吸顶灯 | 1.LED方形吸顶灯 2.规格尺寸：600mm*600mm 3.满足业主要求 | 套 | 3 | 107.24 | 321.72 | 26.07
100 | 011105003001 | 块料踢脚线 | 1.块料踢脚线 2.结合层：20mm厚~水泥砂浆 3.按业主要求施工 | m | 15 | 23.17 | 347.55 | 60 | 1.65
101 | 030701003001 | 空调器 | 1.空调器购安（含运输、人工装卸费用） 2.满足业主要求 | 台 | 2 | 9148.26 | 18296.52 | 166.58 | 40.6
|  | 七、枪库 |  |  |  |  | 3796.17 | 836.89 | 46.3
102 | 011601001005 | 开门洞 | 1.开门洞 2.人工拆除轻质砌体 3.按业主要求施工 | m3 | 0.38 | 61.66 | 23.43 | 9.52 | 6.57
103 | 010802001002 | 铝合金平开门 | 1.铝合金平开门 2.规格尺寸：800mm*2000mm 3.部位：卫生间 4.按业主要求施工 | 樘 | 1 | 727.08 | 727.08 | 32.34 | 1.35
104 | 010401003004 | 封堵门洞 | 1.实心砖墙 2.部位：封堵门洞 3.厚度：240mm | m3 | 0.9 | 451.06 | 405.95 | 131.66 | 6.62
105 | 010401003004 | 新建240mm厚砖墙 | 1.新建砖墙 2.厚度：240mm | m3 | 1.34 | 452.55 | 606.42 | 196.67 | 9.9
106 | WB010516005001 | 墙面钢板（丝）网 | 1.墙面挂钢丝网 2.按业主要求施工 | m2 | 7.52 | 9.1 | 68.43 | 5.26
107 | 011201001001 | 墙面一般抹灰 | 1.墙面一般抹灰 2.水泥砂浆~20mm 3.按业主要求施工 | m2 | 18.72 | 29.98 | 561.23 | 265.26 | 15.54
108 | 011406003001 | 内墙满刮腻子(含封堵门洞处） | 1.内墙满刮腻子~二遍(含封堵门洞处） 2.按业主要求施工 | m2 | 18.72 | 11.25 | 210.6 | 100.71 | 3
109 | 011406001001 | 内墙乳胶漆(含封堵门洞处） | 1.内墙乳胶漆(含封堵门洞处） 2.底漆一遍、面漆二遍 3.按业主要求施工 | m2 | 18.72 | 9.89 | 185.14 | 34.07
110 | WB011701009005 | 工具式脚手架 | 1.工具式脚手架 2.搭拆脚手架、翻(拆)脚手板 | m2 | 18.72 | 2.85 | 53.35 | 26.96 | 2.81
111 | 010802004002 | 防盗门 | 1.防盗门购安 2.规格尺寸：800mm*2100mm 3.满足业主要求 | 樘 | 1 | 954.54 | 954.54 | 34.44 | 0.51
|  | 八、零星维修 |  |  |  |  | 3007.93 | 245.57 | 10.1
112 | 010807001002 | 三楼改窗 | 1.三楼改窗 2.含旧窗、窗套拆除、废料人工清理外运，新建窗、材料人工搬运、辅材等 3.按业主要求施工 | 项 | 1 | 180 | 180
113 | 010802004001 | 开门洞 | 1.开门洞 2.含旧窗、窗套拆除、废料人工清理外运，新建门、材料人工搬运、辅材等 3.按业主要求施工 | 项 | 1 | 540 | 540
114 | 010809004001 | 大理石门槛石 | 1.工程部位: 门槛石 2.找平层、结合层厚度、砂浆配合比: 30厚水泥砂浆找平层 3.面层材料品种、规格、颜色: 20厚大理石 4.按业主要求施工 | 块 | 1 | 90 | 90
115 | WB011207002002 | 隔墙龙骨 | 1.基层材料种类、规格：轻钢骨 2.基层板：木工板 3.按业主要求施工 | m2 | 5.85 | 34.98 | 204.63 | 26.21 | 1.99
116 | 011207001004 | 石膏板隔墙 | 1.面层材料品种:12mm厚防水石膏板 2.按业主要求施工 | m2 | 11.7 | 30.15 | 352.76 | 54.17 | 3.28
117 | 011406003004 | 隔墙满刮腻子 | 1.隔墙满刮腻子~二遍 2.按业主要求施工 | m2 | 11.7 | 11.66 | 136.42 | 65.17 | 1.99
118 | 011406001004 | 隔墙乳胶漆 | 1.隔墙乳胶漆 2.底漆一遍、面漆二遍 3.按业主要求施工 | m2 | 11.7 | 10.22 | 119.57 | 22.11
119 | WB011701009004 | 工具式脚手架 | 1.工具式脚手架 2.搭拆脚手架、翻(拆)脚手板 | m2 | 11.7 | 2.95 | 34.52 | 17.43 | 1.76
120 | 010801001001 | 套装木门 | 1.成品套装木门（900mm*2100mm) 2.五金品种、规格：配套五金及门吸 3.含门套、五金等全部内容 | 樘 | 1 | 1350.03 | 1350.03 | 60.48 | 1.08
|  | 九、电路改造 |  |  |  |  | 31309.86 | 8420.09 | 38.4
121 | 030411001001 | φ32 UPVC阻燃穿线管-强电 | 1.名称：穿线管 2.材质：UPVC阻燃管 3.规格：φ32 4.配置要求：砖、混凝土结构暗配 | m | 1200 | 14.36 | 17232 | 5388
122 | 030411004001 | BV-4mm铜芯线-强电 | 1.配线形式：管内穿线 2.型号、规格：BV-4mm2 3.配线部位：强电线路 | m | 1200 | 4.47 | 5364 | 420
123 | 030502005001 | 网线 | 1.超五类网线 2.按业主要求施工 | m | 800 | 4.3 | 3440 | 816 | 32
124 | 030411006001 | 接线盒 | 1.接线盒 2.安装方式：暗装 | 个 | 70 | 7.18 | 502.6 | 141.4
125 | WB030904013001 | 疏散指示灯 | 1、名称：疏散指示灯 2、型号：符合业主要求 3、安装形式：壁装 | 套 | 2 | 136.03 | 272.06 | 38.8
126 | 030412002001 | 消防应急灯 | 1、名称：消防应急灯 2、型号：符合业主要求 3、安装形式：壁装 | 套 | 2 | 141.91 | 283.82 | 26.2
127 | 031001006001 | DN25 PP-R给水管 | 1.安装部位：室内 2.介质：给水 3.材质：PPR管 4.型号，规格：DN25 5.连接形式：热熔连接 | m | 180 | 22.79 | 4102.2 | 1573.2 | 3.6
128 | 031003001001 | DN25 螺纹阀门 | 1.类型：螺纹阀 2.材质：碳钢 3.型号、规格：DN25 | 个 | 2 | 43.69 | 87.38 | 14.36 | 2.8
129 | 031004014001 | 水龙头 | 1.DN25水龙头购安 2.按业主要求施工 | 个 | 1 | 25.8 | 25.8 | 2.13
|  | 十、监控设备 |  |  |  |  | 43418.73 | 4981.2 | 245.52
130 | 030507008001 | 摄像机 | 1.IPC3A3L-ir3-AF室内半球机 2.满足业主要求 | 台 | 16 | 523.67 | 8378.72 | 2016 | 49.6
131 | 030507009001 | 数字式硬盘录像机 | 1.nvr308-32x数字式硬盘录像机 2.满足业主要求 | 台 | 1 | 2940.26 | 2940.26 | 289.8 | 7.46
132 | 030501004001 | 监控硬盘 | 1.监控硬盘 2.规格：4T 3.满足业主要求 | 台 | 2 | 1190.51 | 2381.02 | 50.4 | 3.38
133 | 030507014001 | 监视器 | 1.55寸彩色显示器 2.满足业主要求 | 台 | 4 | 2713.5 | 10854 | 504 | 37.56
134 | WB030506002001 | 延长器 | 1.KVM延长器 2.满足业主要求 | 台 | 1 | 3251.15 | 3251.15 | 126 | 7.16
135 | 030501012001 | 二级交换机 | 1.二级交换机(8口千兆POE) 2.满足业主要求 | 台 | 2 | 786.41 | 1572.82 | 302.4 | 78.64
136 | 030501012001 | 交换机 | 1.交换机（5口千兆） 2.满足业主要求 | 台 | 1 | 426.41 | 426.41 | 151.2 | 39.32
137 | 030502005001 | 超五类网线 | 1.超五类网线 2.敷设方式：穿管敷设 3.按业主要求施工 | m | 560 | 4.3 | 2408 | 571.2 | 22.4
138 | 030411004002 | RVV2*1.0电源线 | 1.RVV2*1.0电源线 2.敷设方式：穿管敷设 3.按业主要求施工 | m | 150 | 4.48 | 672 | 66
139 | 030411001002 | φ20 UPVC阻燃穿线管 | 1.φ20 UPVC阻燃穿线管 2.敷设方式：暗敷 3.按业主要求施工 | m | 260 | 8.26 | 2147.6 | 803.4
140 | 030502001001 | 机柜 | 1.24U机柜购安 2.满足业主要求 | 台 | 1 | 642.25 | 642.25 | 100.8
141 | 030404035001 | 六孔电源板 | 1.六孔电源板购安 2.满足业主要求 | 个 | 3 | 31.5 | 94.5
142 | WB030701005001 | 电视机液压支架 | 1.电视机液压支架制作安装 2.安装形式：壁装 3.满足业主要求 | 套 | 4 | 495 | 1980
143 | 030411004003 | 高清线缆 | 1.高清线缆 2.HDMI线、地槽等 | 批 | 1 | 1620 | 1620
144 | WB030701005001 | 包边、框架 | 1.实木框架钛金板包边方管支架找平 2.满足业主要求 | 项 | 1 | 1350 | 1350
145 | WB030507007001 | 视频监控系统调试、辅材 | 1.视频监控系统调试、辅材 2.按业主要求施工 | 项 | 1 | 2700 | 2700
|  | 十一、其他工程 |  |  |  |  | 101397.8 | 15733.82 | 4002.4
146 | 011607002001 | 防水层拆除 | 1.原防水层拆除 2.含废料清理外运 3.按业主要求施工 | m2 | 874 | 4.8 | 4195.2 | 2971.6
147 | 010902001001 | 屋面卷材防水 | 1.SBS改性沥青防水卷材 2.厚度:3mm 3.按业主要求施工 | m2 | 874 | 44.47 | 38866.78 | 3967.96
148 | 011210003001 | 钢化玻璃隔断 | 1.钢化玻璃隔断 2.厚度：120mm 3.按业主要求施工 | m2 | 12.5 | 256.2 | 3202.5 | 284.88 | 19.13
149 | 010802001001 | 钢化地弹门 | 1.门代号及洞口尺寸：800mm*2100mm 2.门框材质：地弹门 3.玻璃品种、厚度：12mm钢化玻璃 4.满足业主要求 | 樘 | 1 | 826.19 | 826.19 | 43.26 | 1.46
150 | 011601001004 | 人工拆除侧石 | 1.人工拆除侧石 2.废料清理外运 3.按业主要求施工 | m | 24 | 3.73 | 89.52 | 63.6
151 | 011602001001 | 人工拆除侧石垫层 | 1.人工拆除侧石垫层 2.厚度：10cm 3.按业主要求施工 | m3 | 0.77 | 252.25 | 194.23 | 85.01 | 51.38
152 | WB040204011001 | 侧石垫层恢复 | 1.侧石C15自拌混凝土垫层 2.按业主要求施工 | m3 | 1.12 | 478.72 | 536.17 | 109.02
153 | 040204004001 | 安砌石质侧石 | 1.安砌芝麻灰花岗岩侧石 2.侧石规格：750mm*350mm*120mm 3.按业主要求施工 | m | 35 | 78.74 | 2755.9 | 292.95
154 | 040101001001 | 挖一般土方 | 1.挖一般土方 | m3 | 94.2 | 2.62 | 246.8 | 19.78 | 158.26
155 | 040103002001 | 余方弃置 | 1.土方外运,运距自定,施工单位自行报价,中标后不予调整 2.渣土管理费：按2元/m3计入,结算时依据城管局出具的增值税发票计取相应费用 | m3 | 94.2 | 9.41 | 886.42 | 22.61 | 490.78
156 | 040202001001 | 路床（槽）碾压检验 | 1.路床（槽）碾压检验 2.放样、10cm以内挖高填低、整平、碾压、检验、人工配合处理机械碾压不到之处 | m2 | 129 | 1.99 | 256.71 | 14.19 | 168.99
157 | 040202011001 | 20cm厚碎石垫层 | 1.碎石垫层 2.厚度：20cm 3.按业主要求施工 | m2 | 129 | 42.26 | 5451.54 | 72.24 | 282.51
158 | 040203007001 | 水泥混凝土地坪 | 1.水泥混凝土地坪 2.混凝土强度等级:C25商砼（非泵） 3.厚度:20cm 4.按业主要求施工 | m2 | 129 | 109.77 | 14160.33 | 1222.92
159 | WB040203009001 | 模板 | 1.水泥混凝土路面模板安拆 2.厚度：20cm | m2 | 129 | 2.45 | 316.05 | 108.36
160 | WB040203012001 | 伸缩缝 | 1.伸缩缝 2.锯缝机锯缝~缝深5cm | m2 | 129 | 0.97 | 125.13 | 60.63 | 21.93
161 | WB040203014001 | 养生 | 1.水泥混凝土面层养生布养护 | m2 | 129 | 1.2 | 154.8 | 39.99
162 | 011608002003 | 铲除涂料、裱糊面 | 1.铲除涂料、裱糊面 2.按业主要求施工 | m2 | 203.8 | 4.44 | 904.87 | 641.97
163 | 011406003005 | 外墙满刮腻子 | 1.外墙满刮腻子~2遍 2.按业主要求施工 | m2 | 203.8 | 17.85 | 3637.83 | 1163.7 | 44.84
164 | 011406001005 | 外墙乳胶漆 | 1.外墙乳胶漆~2遍 2.按业主要求施工 | m2 | 203.8 | 12.94 | 2637.17 | 560.45 | 4.08
165 | 011701002001 | 外脚手架 | 1.外脚手架 2.钢管脚手架 15m以内 | m2 | 203.8 | 24.41 | 4974.76 | 1885.15 | 81.52
166 | WB011508001001 | “人民公安”点阵字制作安装 | 1.“人民公安”点阵字制作安装 2.材质：镀锌板烤漆、发光字 3.安装方式：框架式 4.满足业主要求 | 项 | 1 | 7200 | 7200
167 | WB011507004001 | 办公室标识牌 | 1.办公室标识牌 2.尺寸：400mm*150mm 3.材质：3-5mm厚亚克力雕刻，背面UV，文字为丝网印刷 4.安装方式：附壁式 5.满足业主要求 | 个 | 15 | 85.44 | 1281.6 | 417.75
168 | 030412001001 | LED方形吸顶灯 | 1.LED方形吸顶灯 2.规格尺寸：600mm*600mm 3.满足业主要求 | 套 | 20 | 107.24 | 2144.8 | 173.8
169 | WB011507004001 | “霍山县公安局经济开发区派出所”门牌制作安装 | 1.“霍山县公安局经济开发区派出所”门牌制作安装 2.规格尺寸：1660mm*300mm 3.满足业主要求 | 个 | 1 | 540 | 540
170 | 011705001001 | 大型机械设备进出场及安拆 | 1.大型机械设备进出场及安拆 | 台次 | 1 | 5812.5 | 5812.5 | 1512 | 2677.52
|  | 合 计 |  |  |  |  | 444484.46 | 62428.33 | 5738.72
测评合格编号：2018JS-05【神机造价软件V60安徽版】

## (3)附录F措施项目清单与计价表
附录F 措施项目清单与计价表
工程名称：霍山县公安局经济开发区派出所两区六室改造工程 |  |  | 标段： |  | 第1页 共1页
序号 | 项目编码 | 项目名称 | 计算基础 | 费率（%） | 金额（元）
1 | ZC-01 | 夜间施工增加费 | 63977.53 | 0.5 | 319.89
2 | ZC-02 | 二次搬运费 | 63977.53 | 1.2 | 767.73
3 | ZC-03 | 冬雨季施工增加费 | 63977.53 | 0.7 | 447.84
4 | ZC-04 | 已完工程及设备保护费 | 63977.53 | 0.5 | 319.89
5 | ZC-05 | 工程定位复测费 | 63977.53 | 0.8 | 511.82
6 | ZC-06 | 非夜间施工照明费 | 63977.53 | 0.4 | 255.91
7 | ZC-07 | 临时保护设施费 | 63977.53 | 0.1 | 63.98
8 | ZC-08 | 赶工措施费 | 63977.53 | 2.1 | 1343.53
|  | 合计 |  |  | 4030.59
测评合格编号：2018JS-05【神机造价软件V60安徽版】

## (2)附录G不可竞争项目清单与计价表
附录G 不可竞争项目清单与计价表
工程名称：霍山县公安局经济开发区派出所两区六室改造工程 |  |  | 标段： |  | 第1页 共1页
序号 | 项目编码 | 项目名称 | 计算基础 | 费率（%） | 金额（元）
1 | ZF-01 | 环境保护费 | 63977.53 | 2.3 | 1471.48
2 | ZF-02 | 文明施工费 | 63977.53 | 4.5 | 2878.99
3 | ZF-03 | 安全施工费 | 63977.53 | 3.1 | 1983.3
4 | ZF-04 | 临时设施费 | 63977.53 | 5.8 | 3710.7
5 | ZF-05 | 环境保护税 | 63977.53
|  | 合计 |  |  | 10044.47
测评合格编号：2018JS-05【神机造价软件V60安徽版】

## (1)附录I税金计价表
附录I 税金计价表
工程名称：霍山县公安局经济开发区派出所两区六室改造工程 |  |  | 标段： |  | 第1页 共1页
序号 | 项目名称 | 计算基础 | 计算基数 | 费率（%） | 金额（元）
1 | 分部分项工程项目费 |  |  |  | 444484.46
1.1 | 定额人工费 |  |  |  | 62428.33
1.2 | 定额机械费 |  |  |  | 5738.72
1.3 | 综合费 |  |  |  | 19768.99
2 | 措施项目费 |  |  |  | 4030.59
3 | 不可竞争费 |  |  |  | 10044.47
3.1 | 安全文明施工费 |  |  |  | 10044.47
3.3 | 环境保护税
4 | 其他项目
4.1 | 暂列金额
4.2 | 专业工程暂估价
4.3 | 计日工
4.4 | 总承包服务费
5 | 税金 |  |  |  | 41270.36
6 | 工程造价 |  |  |  | 499829.88
测评合格编号：2018JS-05【神机造价软件V60安徽版】
附录I 税金计价表
工程名称：霍山县公安局经济开发区派出所两区六室改造工程 |  |  | 标段： |  | 第1页 共1页
序号 | 项目名称 | 计算基础 | 计算基数 | 费率（%） | 金额（元）
1 | 发包人发包专业工程 |  |  | 1
2 | 发包人提供材料 |  |  | 1
合计
测评合格编号：2018JS-05【神机造价软件V60安徽版】
附录I 税金计价表
工程名称：霍山县公安局经济开发区派出所两区六室改造工程 |  |  | 标段： |  | 第1页 共1页
序号 | 项目名称 | 计算基础 | 计算基数 | 费率（%） | 金额（元）
1 | 增值税 | 分部分项工程+措施项目+不可竞争+其他项目 | 458559.52 | 9 | 41270.36
| 合 计 |  |  |  | 41270.36
测评合格编号：2018JS-05【神机造价软件V60安徽版】
附录I 税金计价表
工程名称：霍山县公安局经济开发区派出所两区六室改造工程 |  |  | 标段： |  | 第1页 共1页
序号 | 项目名称 | 计算基础 | 计算基数 | 费率（%） | 金额（元）
材料、设备暂估价
专业工程暂估价+材料、设备暂估价
甲供材
测评合格编号：2018JS-05【神机造价软件V60安徽版】
附录I 税金计价表
工程名称：霍山县公安局经济开发区派出所两区六室改造工程 |  |  | 标段： |  | 第1页 共1页
序号 | 项目名称 | 计算基础 | 计算基数 | 费率（%） | 金额（元）
测评合格编号：2018JS-05【神机造价软件V60安徽版】