## 【5.1】工程量清单(2位小数)
工程量清单
合同段: 黑石渡戴家河村门坎岭组支路水泥路工程 |  |  |  | 货币单位: 人民币 元
清单 第100章 总则
子目号 | 子 目 名 称 | 单位 | 数量 | 单价 | 合价
101 | 通则
101-1 | 保险费
-a | 按合同条款规定，提供建筑工程一切险 | 总额 | 1.000 | 461.00 | 461
-b | 按合同条款规定，提供第三者责任险 | 总额 | 1.000 | 97.00 | 97
102 | 工程管理
102-1 | 竣工文件 | 总额 | 1.000 | 288.00 | 288
102-2 | 施工环保费 | 总额 | 1.000 | 385.00 | 385
102-3 | 安全生产费 | 总额 | 1.000 | 2919 | 2919
103 | 临时工程与设施
103-1 | 临时道路修建、养护与拆除(包括原道路的养护) | 总额 | 1.000 | 192.00 | 192
103-2 | 临时占地 | 总额 | 1.000 | 96.00 | 96
103-3 | 临时供电设施架设、维护与拆除 | 总额 | 1.000 | 96.00 | 96
103-5 | 临时供水与排污设施 | 总额 | 1.000 | 19.00 | 19
104 | 承包人驻地建设
104-1 | 承包人驻地建设 | 总额 | 1.000 | 192.00 | 192
105 | 施工标准化
105-3 | 拌和站 | 总额 | 1.000 | 3507.25 | 3507.25 | 3000
| 清单 第 100 章合计 人民币 | 8252.25
工程量清单
合同段: 黑石渡戴家河村门坎岭组支路水泥路工程 |  |  |  | 货币单位: 人民币 元
清单 第200章 路基
子目号 | 子 目 名 称 | 单位 | 数量 | 单价 | 合价
209 | 附属工程
209-5 | 混凝土挡土墙(含挖填土方、伸缩缝、泄水管等)
-a | C20混凝土挡土墙基础 | m3 | 4.600 | 640.65 | 2947.00
-b | C20混凝土挡土墙 | m3 | 13.200 | 711.06 | 9386.00
-c | C20混凝土挡土墙压顶 | m3 | 0.200 | 805.00 | 161.00
209 | 挡土墙
209-6 | 干砌石挡土墙 | m3 | 105.000 | 247.16 | 25952.00
| 清单 第 200 章合计 人民币 | 38446.00
工程量清单
合同段: 黑石渡戴家河村门坎岭组支路水泥路工程 |  |  |  | 货币单位: 人民币 元
清单 第300章 路面
子目号 | 子 目 名 称 | 单位 | 数量 | 单价 | 合价
301 | 路基工程
302-2 | 路基整平、压实
-a | 路基整平、压实(含30cm以内土方挖填) | m2 | 704.000 | 1.47 | 1035
302 | 垫层
302-2 | 砂砾垫层
-a | 厚200mm | m2 | 616.000 | 29.97 | 18462
312 | 水泥混凝土面板
312-1 | 水泥混凝土面板(含模板、压纹、切缝、灌缝、养护等)
-a | 厚180mm (C30自拌混凝土) | m2 | 581.000 | 112.65 | 65450
-b | 厚180mm (C30自拌混凝土) | m2 | 35.000 | 112.65 | 3942.75
313 | 路肩培土、中央分隔带回填土、土路肩加固及路缘石
313-1 | 路肩培土(每侧宽度30cm，厚度20cm) | m3 | 21.120 | 36.46 | 770
313 | 公示碑
313-1 | 公示碑(混凝土基座，大理石牌面，含刻字) | 座 | 1.000 | 450.00 | 450
| 清单 第 300 章合计 人民币 | 90109.75
工程量清单
合同段: 黑石渡戴家河村门坎岭组支路水泥路工程 |  |  |  | 货币单位: 人民币 元
清单 第400章 桥梁、涵洞
子目号 | 子 目 名 称 | 单位 | 数量 | 单价 | 合价
402 | 基础开挖及回填
404-1 | 挖基础土方 | m3 | 30.780 | 20.70 | 637.00
404-2 | 土方回填 | m3 | 30.780 | 9.84 | 303.00
403 | 混凝土结构
-a | 桥台基础C30混凝土 | m3 | 11.480 | 642.51 | 7376.00
-b | 桥台C30混凝土 | m3 | 18.525 | 766.26 | 14195.00
-c | 桥台台帽C30混凝土 | m3 | 3.940 | 806.09 | 3176.00
-d | 横隔梁、横隔板C30混凝土 | m3 | 3.949 | 915.17 | 3614.00
-e | 桥面板C30混凝土 | m3 | 6.750 | 792.44 | 5349.00
-f | 桥护轮带C30混凝土 | m3 | 1.000 | 833.00 | 833.00
-g | 桥面C35防水混凝土铺装 | m3 | 1.800 | 762.78 | 1373.00
-h | 桥梁栏杆 | m | 16.000 | 280.00 | 4480.00
404 | 钢筋
404-1 | 上部结构钢筋
-a | 桥面板钢筋 | kg | 1687.012 | 6.38 | 10763.00
416 | 桥梁支架
416-1 | 桥梁支架 | m2 | 21.000 | 220.29 | 4626.00
419 | 圆管涵
419-1 | 直径50cm单孔钢筋混凝土承插涵管(含挖填土方，15cm厚C20混凝土垫层等) | m | 8.000 | 261.00 | 2088.00
419-2 | 直径80cm单孔钢筋混凝土承插涵管(含挖填土方，15cm厚C20混凝土垫层等) | m | 8.000 | 547.38 | 4379.00
| 清单 第 400 章合计 人民币 | 63192.00

## 【5.4】投标报价汇总表(2位小数)
投标报价汇总表
标段：黑石渡戴家河村门坎岭组支路水泥路工程
序 号 | 章 次 | 科 目 名 称 | 金额(元)
1 | 100 | 清单 第100章 总则 | 8252.25
2 | 200 | 清单 第200章 路基 | 38446.00
3 | 300 | 清单 第300章 路面 | 90109.75 | 90617.00 | 507.25
4 | 400 | 清单 第400章 桥梁、涵洞 | 63192.00
5 | 第100章至700章清单合计 |  | 200000 | 0
6 | 已包含在清单合计中的材料、工程设备、专业工程暂估价合计
7 | 清单合计减去材料、工程设备、专业工程暂估价 合计(即5-6)=7 |  | 200000
8 | 计日工合计
9 | 暂列金额(不含计日工总额)
10 | 投标报价(5+8+9)=10 |  | 200000