## (5)D.3单位工程最高投标限价汇总表
D.3 单位工程最高投标限价汇总表
工程名称：上土市镇狮山烈士陵园设施修缮工程 |  | 标段： | 第1页 共1页
序号 | 汇总内容 | 金额（元） | 其中：材料、设备暂估价（元）
1 | 分部分项工程项目费 | 261526.34
1.1 | 定额人工费 | 27955.24
1.2 | 定额机械费 | 4574.79
1.3 | 综合费 | 9432.73
2 | 措施项目费 | 1785.44
3 | 不可竞争费 | 4449.46
3.1 | 安全文明施工费 | 4449.46
3.3 | 环境保护税 | 0
4 | 其他项目 | 0
4.1 | 暂列金额 | 0
4.2 | 专业工程暂估价 | 0
4.3 | 计日工 | 0
4.4 | 总承包服务费 | 0
5 | 税金 | 24098.51
6 | 工程造价 | 291859.75
测评合格编号：2018JS-05【神机造价软件V60安徽版】

## (4)E.1分部分项工程量清单计价表
E.1 分部分项工程量清单计价表
工程名称：上土市镇狮山烈士陵园设施修缮工程 |  |  |  |  | 标段： |  |  |  | 第2页 共2页
序 | 项目编码 | 项目名称 | 计 | 工程量 | 金额（元）
|  |  | 量 |  | 综合单价 | 合价 | 其中
号 |  |  | 单 |  |  |  | 定额 | 定额 | 暂估价
|  |  | 位 |  |  |  | 人工费 | 机械费
1 |  | “革命烈士永垂不朽”纪念碑
2 | 011608001001 | 铲除油漆面 | m2 | 48.36 | 2.49 | 120.42 | 85.11
3 | 011406003001 | 满刮腻子 | m2 | 56.36 | 11.38 | 641.38 | 322.38 | 12.4
4 | WB011406001001 | 外墙真石漆 | m2 | 48.36 | 48.7 | 2355.13 | 372.86 | 11.61
5 | WB011406002001 | 屋面氟碳漆 | m2 | 8 | 82.45 | 659.6 | 296.96 | 3.28
6 | 补01 | 字体描红 | 个 | 16 | 72 | 1152
7 | 补02 | 五角星 | 个 | 1 | 540 | 540
8 | 011701002001 | 外脚手架 | m2 | 48.36 | 24.2 | 1170.31 | 448.3 | 19.34
9 | 011605001001 | 原纪念碑基础面层拆除 | m2 | 34.014 | 12.77 | 434.36 | 308.51
10 | 补03 | 原纪念碑基础面层拆除后拉毛 | m2 | 34.014 | 6.21 | 211.23 | 150
11 | 011102001001 | 20mm厚红色大理石面层 | m2 | 34.014 | 199.45 | 6784.05 | 630.62 | 36.05
12 |  | “革命烈士永垂不朽”纪念碑下平台及入口
13 | 011605001001 | 纪念碑下平台面层拆除 | m2 | 158.011 | 12.77 | 2017.8 | 1433.16
14 | 补04 | 纪念碑下平台面层拆除后拉毛 | m2 | 158.011 | 6.21 | 981.25 | 696.83
15 | 011102001001 | 20mm厚红色大理石面层 | m2 | 158.011 | 199.45 | 31515.29 | 2929.52 | 167.49
16 |  | “革命烈士永垂不朽”纪念碑二侧台阶及栏杆
17 | 011605001001 | 原纪念碑二侧台阶面层拆除（含站边） | m2 | 11.357 | 12.77 | 145.03 | 103.01
18 | 补05 | 原纪念碑二侧台阶面层拆除后拉毛（含站边） | m2 | 11.357 | 6.21 | 70.53 | 50.08
19 | 011107001001 | 20mm厚芝麻灰大理石台阶面层 | m2 | 8.081 | 188.61 | 1524.12 | 310.63 | 11.39
20 | 补06 | 仿汉白玉栏杆 | m | 35 | 495 | 17325
21 |  | 前方拜台
22 | 010401003001 | 前方花台加高 | m3 | 1.17 | 451.06 | 527.74 | 171.16 | 8.61
23 | 011101001001 | 水泥砂浆楼地面 | m2 | 12.35 | 18.87 | 233.04 | 63.23 | 10.13
24 | 011102001001 | 20mm厚黑色大理石面层 | m2 | 12.35 | 162.73 | 2009.72 | 228.97 | 13.09
25 | 011102001001 | 20mm厚红色大理石面层（加高墙体） | m2 | 3.9 | 199.45 | 777.86 | 72.31 | 4.13
26 |  | 墓前墙
27 | 010401003001 | 墓前墙体上做砖砌长城墙 | m3 | 2.678 | 451.06 | 1208.12 | 391.82 | 19.71
28 | 011201001001 | 墙面一般抹灰 | m2 | 26.928 | 30.99 | 834.5 | 378.07 | 22.08
29 | 011102001001 | 20mm厚红色大理石面层（墙脚） | m2 | 3.72 | 199.45 | 741.95 | 68.97 | 3.94
30 | 补07 | 墓碑购安 | 块 | 104 | 900 | 93600
31 |  | 原“英烈碑”位置
32 | 011605001001 | 原“英烈碑”面层拆除 | m2 | 15.48 | 12.77 | 197.68 | 140.4
33 | 补05 | 原“英烈碑”面层拆除后拉毛 | m2 | 15.48 | 6.21 | 96.13 | 68.27
34 | 补08 | 墙绘 | m2 | 15.48 | 135 | 2089.8
35 |  | 墓区配套
36 | 050101001001 | 砍伐乔木 | 株 | 40 | 127.97 | 5118.8 | 3588.4 | 44
37 | 011601001001 | 原坟边浆砌块石拆除 | m3 | 3.998 | 32.42 | 129.6 | 39.78 | 54.33
38 | 041001003001 | 拆除人行道混凝土基层 | m2 | 210 | 7.47 | 1568.7 | 548.1 | 588
39 | 041001002001 | 拆除人行道面层 | m2 | 210 | 2.31 | 485.1 | 344.4
40 | WB040204009002 | C15混凝土垫层10cm | m2 | 210 | 51.91 | 10901.1 | 1753.5 | 186.9
41 | 040204002004 | 人行道灰色透水砖工字铺 | m2 | 210 | 70.13 | 14727.3 | 1684.2
42 | 010401003001 | 砖砌围墙（含压顶） | m3 | 22.68 | 617.73 | 14010.12 | 3317.86 | 166.92
43 | 011201001001 | 墙面一般抹灰 | m2 | 189 | 30.99 | 5857.11 | 2653.56 | 154.98
44 | 011406003001 | 满刮腻子 | m2 | 189 | 11.38 | 2150.82 | 1081.08 | 41.58
45 | WB011406001001 | 外墙真石漆 | m2 | 92.3 | 48.7 | 4495.01 | 711.63 | 22.15
46 | 补08 | 墙绘 | m2 | 40 | 135 | 5400
47 | 030412004001 | 祥云灯 | 套 | 4 | 2396.63 | 9586.52 | 223.76 | 76.96
48 | 030412004002 | 地面射灯 | 套 | 6 | 484.54 | 2907.24 | 110.4
49 | 041001003001 | 拆除人行道混凝土基层 | m2 | 20 | 7.47 | 149.4 | 52.2 | 56
50 | 041001002001 | 拆除人行道面层 | m2 | 20 | 2.31 | 46.2 | 32.8
51 | WB040204009002 | C15混凝土垫层10cm | m2 | 20 | 51.91 | 1038.2 | 167 | 17.8
52 | 011102001001 | 20mm厚芝麻黑大理石面层 | m2 | 20 | 119.15 | 2383 | 370.8 | 21.2
53 |  | 其他
54 | 011705001001 | 大型机械设备进出场及安拆 | 台次 | 1 | 5872.28 | 5872.28 | 1512 | 2677.52
55 | WB011614004001 | 建筑垃圾外运 | m3 | 20 | 11.79 | 235.8 | 42.6 | 123.2
56 | 补10 | 材料二次搬运费 | 项 | 1 | 4500 | 4500
|  | 合 计 |  |  |  | 261526.34 | 27955.24 | 4574.79
测评合格编号：2018JS-05【神机造价软件V60安徽版】

## (3)附录F措施项目清单与计价表
附录F 措施项目清单与计价表
工程名称：上土市镇狮山烈士陵园设施修缮工程 |  |  | 标段： |  | 第1页 共1页
序号 | 项目编码 | 项目名称 | 计算基础 | 费率（%） | 金额（元）
1 | ZC-01 | 夜间施工增加费 | 28340.51 | 0.5 | 141.7
2 | ZC-02 | 二次搬运费 | 28340.51 | 1.2 | 340.09
3 | ZC-03 | 冬雨季施工增加费 | 28340.51 | 0.7 | 198.38
4 | ZC-04 | 已完工程及设备保护费 | 28340.51 | 0.5 | 141.7
5 | ZC-05 | 工程定位复测费 | 28340.51 | 0.8 | 226.72
6 | ZC-06 | 非夜间施工照明费 | 28340.51 | 0.4 | 113.36
7 | ZC-07 | 临时保护设施费 | 28340.51 | 0.1 | 28.34
8 | ZC-08 | 赶工措施费 | 28340.51 | 2.1 | 595.15
|  | 合计 |  |  | 1785.44
测评合格编号：2018JS-05【神机造价软件V60安徽版】

## (2)附录G不可竞争项目清单与计价表
附录G 不可竞争项目清单与计价表
工程名称：上土市镇狮山烈士陵园设施修缮工程 |  |  | 标段： |  | 第1页 共1页
序号 | 项目编码 | 项目名称 | 计算基础 | 费率（%） | 金额（元）
1 | ZF-01 | 环境保护费 | 28340.51 | 2.3 | 651.83
2 | ZF-02 | 文明施工费 | 28340.51 | 4.5 | 1275.32
3 | ZF-03 | 安全施工费 | 28340.51 | 3.1 | 878.56
4 | ZF-04 | 临时设施费 | 28340.51 | 5.8 | 1643.75
5 | ZF-05 | 环境保护税 | 28340.51
|  | 合计 |  |  | 4449.46
测评合格编号：2018JS-05【神机造价软件V60安徽版】

## (1)附录I税金计价表
附录I 税金计价表
工程名称：上土市镇狮山烈士陵园设施修缮工程 |  |  | 标段： |  | 第1页 共1页
序号 | 项目名称 | 计算基础 | 计算基数 | 费率（%） | 金额（元）
1 | 增值税 | 分部分项工程+措施项目+不可竞争+其他项目 | 267761.24 | 9 | 24098.51
| 合 计 |  |  |  | 24098.51
测评合格编号：2018JS-05【神机造价软件V60安徽版】