## (5)D.3单位工程最高投标限价汇总表
D.3 单位工程最高投标限价汇总表
工程名称：霍山县下符桥镇桃园村人居环境改善项目绿化提升工程 （标识标牌） |  | 标段： | 第1页 共1页
序号 | 汇总内容 | 金额（元） | 其中：材料、设备暂估价（元）
1 | 分部分项工程项目费 | 368028.74
1.1 | 定额人工费 | 9808.55
1.2 | 定额机械费 | 3227.2
1.3 | 综合费 | 3778.74
2 | 措施项目费 | 351.99
3 | 不可竞争费 | 1340.91
3.1 | 安全文明施工费 | 1340.91
3.3 | 环境保护税 | 0
4 | 其他项目 | 0
4.1 | 暂列金额 | 0
4.2 | 专业工程暂估价 | 0
4.3 | 计日工 | 0
4.4 | 总承包服务费 | 0
5 | 税金 | 33274.95
6 | 工程造价 | 402996.59
测评合格编号：2018JS-05【神机造价软件V60安徽版】

## (4)E.1分部分项工程量清单计价表
E.1 分部分项工程量清单计价表
工程名称：霍山县下符桥镇桃园村人居环境改善项目绿化提升工程 （标识标牌） |  |  |  |  | 标段： |  |  |  |  | 第8页 共8页
序 | 项目编码 | 项目名称 | 项目特征描述 | 计 | 工程量 | 金额（元）
|  |  |  | 量 |  | 综合单价 | 合价 | 其中
号 |  |  |  | 单 |  |  |  | 定额 | 定额 | 暂估价
|  |  |  | 位 |  |  |  | 人工费 | 机械费
|  | 标识 |  |  |  |  | 314925.43 | 804.39
1 | 010605002001 | 草莓园形象标识 | 1.草莓园形象标识（含混凝土基础开挖、回填、浇筑等） 2.规格：5.9*2 3.草莓为玻璃钢雕塑立体成型，主题框架采用F1.2mm不锈钢激光切割焊接成型，竖拉为不锈钢方管，烤漆木纹，大字为20mm不锈钢精品字，烤漆白色，小字丝网印刷 4.具体做法详见图纸 5.甲方认可 | m2 | 11.8 | 3809.66 | 44953.99 | 112.34
2 | 010605002001 | 康泰黄牛养殖基地形象标识 | 1.康泰黄牛养殖基地形象标识（含混凝土基础开挖、回填、浇筑等） 2.规格：5*1.5 3.右侧黄牛卡通造型为玻璃钢雕塑立体成型，外包金属做锈骨架，预埋安装，左侧木头造型为F1.2mm不锈钢折弯焊接成型，烤漆木纹，底部为大理石石块堆积，栏杆为F1.2mm不锈钢折弯焊接成型，烤漆木纹，大字为20mm 不锈钢精品字，烤漆白色，小字丝网印刷 4.具体做法详见图纸 5.甲方认可 | m2 | 7.5 | 11014.66 | 82609.95 | 71.4
3 | 010605002001 | 康丽果园形象标识 | 1.康丽果园形象标识（含混凝土基础开挖、回填、浇筑等） 2.规格：4.1*2.2 3.主题框架采用F1.2mm不锈钢激光切割焊接成型，烤漆木纹，竖拉为不锈钢方管，大字为20mm不锈钢精品字，烤漆白色，小字丝网印刷，画面内容面贴1.0mm铝板UV 打印 4.具体做法详见图纸 5.甲方认可 | m2 | 9.02 | 3039.66 | 27417.73 | 85.87
4 | 010605002001 | 葡萄形象标识 | 1.葡萄形象标识（含混凝土基础开挖、回填、浇筑等） 2.规格：1.8*2.6 3.主题框架采用F1.2mm不锈钢激光切割焊接成型，分段烤漆紫色/绿色 4.具体做法详见图纸 5.甲方认可 | m2 | 4.68 | 2874.66 | 13453.41 | 44.55
5 | 010605002001 | 樱桃园、西瓜园形象标识 | 1.樱桃园、西瓜园形象标识（含混凝土基础开挖、回填、浇筑等） 2.规格：1.5*3.1 3.主体框架采用F1.2mm不锈钢激光切割焊接成型，烤漆木纹，大字为20mm不锈钢精品字，烤漆白色，箭头为折边20mm立体造型， 画面内容面贴1.0mm铝板UV打印 4.具体做法详见图纸 5.甲方认可 | m2 | 4.65 | 3369.66 | 15668.92 | 44.27
6 | 010605002001 | 根发农业生态园形象标识 | 1.根发农业生态园形象标识（含混凝土基础开挖、回填、浇筑等） 2.规格：9.05*2.5 3.主体框架采用F1.2mm不锈钢激光切割焊接成型，底部造型采用F1.2mm不锈钢造型，烤漆木纹色；文字内容为1.0mm不锈钢立体烤漆围边字；丰收谷仓造型为成品采购安装 4.具体做法详见图纸 5.甲方认可 | m2 | 22.625 | 2709.66 | 61306.06 | 215.39
7 | 010605002001 | 宗文果园形象标识 | 1.宗文果园形象标识（含混凝土基础开挖、回填、浇筑等） 2.规格：4.6*2.6 3.底部框架采用F1.2mm不锈钢激光切割焊接成型，顶部水果造型为不锈钢围边焊成型，面贴1.0mm铝板，画面内容uv打印，地面水果造型为玻璃钢立体雕塑造型，大字为1.0mm不锈钢立体烤漆围边字 4.具体做法详见图纸 5.甲方认可 | m2 | 11.96 | 2654.66 | 31749.73 | 113.86
8 | 010605002001 | 宗文果园简介功能标识 | 1.宗文果园简介功能标识（含混凝土基础开挖、回填、浇筑等） 2.规格：3.7*1.8 3.主题框架采用F1.2mm不锈钢激光切割焊接成型，竖拉为不锈钢方管，烤漆木纹，文字部分丝网印刷白色 4.具体做法详见图纸 5.甲方认可 | m2 | 6.66 | 2929.66 | 19511.54 | 63.4
9 | 010605002001 | 火龙果基地形象立牌 | 1.火龙果基地形象立牌（含混凝土基础开挖、回填、浇筑等） 2.规格：1.4*4 3.主体造型采用F1.2mm不锈钢激光切割焊接成型，分段烤漆白色/红色，大字为20mm不锈钢精品字， 装饰造型为高密度度PVC雕刻造型 4.具体做法详见图纸 5.甲方认可 | m2 | 5.6 | 3259.66 | 18254.1 | 53.31
|  | 绿化 |  |  |  |  | 46645.97 | 7324.16 | 252.18
10 | 050101009001 | 种植土回（换）填 | 1.种植土回（换）填 2.厚度：0.3m 3.甲方认可 | m3 | 91.8 | 31.28 | 2871.5 | 1388.02
11 | 050102007001 | 栽植花叶美人蕉（高度：60-80cm，冠幅：30-35cm，25丛/m2，6-8片/丛） | 1.苗木种类：花叶美人蕉 2.规格：高度：60-80cm，冠幅：30-35cm，25丛/m2，6-8片/丛，修剪后高度，不露黄土 3.甲方认可 | m2 | 11 | 67.05 | 737.55 | 112.42
12 | WB050104004001 | 绿篱成活养护 | 1.绿篱成活养护 2.养护期：1个月 | m2 | 11 | 2.51 | 27.61 | 17.71 | 0.99
13 | WB050104016001 | 绿篱保存养护 | 1.绿篱保存养护 2.养护期：11个月 | m2 | 11 | 10.64 | 117.04 | 64.9 | 8.91
14 | 050102007001 | 栽植南天竹（高度：45-50cm，冠幅：30-35cm，25株/m2） | 1.苗木种类：南天竹 2.规格：高度：45-50cm，冠幅：30-35cm，25株/m2，修剪后高度，不露黄土 3.甲方认可 | m2 | 28 | 124.8 | 3494.4 | 286.16
15 | WB050104004001 | 绿篱成活养护 | 1.绿篱成活养护 2.养护期：1个月 | m2 | 28 | 2.27 | 63.56 | 40.6 | 2.24
16 | WB050104016001 | 绿篱保存养护 | 1.绿篱保存养护 2.养护期：11个月 | m2 | 28 | 9.62 | 269.36 | 149.24 | 21.28
17 | 050102007001 | 栽植丰花月季（高度：45-50cm，冠幅：25-30cm，36株/m2） | 1.苗木种类：丰花月季 2.规格：高度：45-50cm，冠幅：25-30cm，36株/m2，修剪后高度，不露黄土 3.甲方认可 | m2 | 3 | 111.23 | 333.69 | 35.28
18 | WB050104004001 | 绿篱成活养护 | 1.绿篱成活养护 2.养护期：1个月 | m2 | 3 | 2.27 | 6.81 | 4.35 | 0.24
19 | WB050104016001 | 绿篱保存养护 | 1.绿篱保存养护 2.养护期：11个月 | m2 | 3 | 9.62 | 28.86 | 15.99 | 2.28
20 | 050102007001 | 栽植红花继木（高度：45-50cm，冠幅：25-30cm，36株/m2） | 1.苗木种类：红花继木 2.规格：高度：45-50cm，冠幅：25-30cm，36株/m2，修剪后高度，不露黄土 3.甲方认可 | m2 | 49 | 194.39 | 9525.11 | 576.24
21 | WB050104004001 | 绿篱成活养护 | 1.绿篱成活养护 2.养护期：1个月 | m2 | 49 | 2.27 | 111.23 | 71.05 | 3.92
22 | WB050104016001 | 绿篱保存养护 | 1.绿篱保存养护 2.养护期：11个月 | m2 | 49 | 9.62 | 471.38 | 261.17 | 37.24
23 | 050102007001 | 栽植红叶石楠（高度：45-50cm，冠幅：25-30cm，36株/m2） | 1.苗木种类：红叶石楠 2.规格：高度：45-50cm，冠幅：25-30cm，36株/m2，修剪后高度，不露黄土 3.甲方认可 | m2 | 31 | 177.38 | 5498.78 | 364.56
24 | WB050104004001 | 绿篱成活养护 | 1.绿篱成活养护 2.养护期：1个月 | m2 | 31 | 2.27 | 70.37 | 44.95 | 2.48
25 | WB050104016001 | 绿篱保存养护 | 1.绿篱保存养护 2.养护期：11个月 | m2 | 31 | 9.62 | 298.22 | 165.23 | 23.56
26 | 050102007001 | 栽植金森女贞（高度：45-50cm，冠幅：25-30cm，36株/m2） | 1.苗木种类：金森女贞 2.规格：高度：45-50cm，冠幅：25-30cm，36株/m2，修剪后高度，不露黄土 3.甲方认可 | m2 | 45 | 175.49 | 7897.05 | 529.2
27 | WB050104004001 | 绿篱成活养护 | 1.绿篱成活养护 2.养护期：1个月 | m2 | 45 | 2.27 | 102.15 | 65.25 | 3.6
28 | WB050104016001 | 绿篱保存养护 | 1.绿篱保存养护 2.养护期：11个月 | m2 | 45 | 9.62 | 432.9 | 239.85 | 34.2
29 | 050102007001 | 栽植毛鹃（高度：20-25cm，冠幅：25-30cm，64株/m2） | 1.苗木种类：毛鹃 2.规格：高度：20-25cm，冠幅：25-30cm，64株/m2，修剪后高度，不露黄土 3.甲方认可 | m2 | 70 | 139.1 | 9737 | 891.8
30 | WB050104004001 | 绿篱成活养护 | 1.绿篱成活养护 2.养护期：1个月 | m2 | 70 | 2.27 | 158.9 | 101.5 | 5.6
31 | WB050104016001 | 绿篱保存养护 | 1.绿篱保存养护 2.养护期：11个月 | m2 | 70 | 9.62 | 673.4 | 373.1 | 53.2
32 | 050102007001 | 栽植麦冬（高度：15-20cm，冠幅：15-20cm，64丛/m2，8-10芽/丛） | 1.苗木种类：麦冬 2.规格：高度：15-20cm，冠幅：15-20cm，64丛/m2，8-10芽/丛，不露黄土 3.甲方认可 | m2 | 69 | 38.71 | 2670.99 | 879.06
33 | WB050104009001 | 地被植物成活养护 | 1.地被植物成活养护 2.养护期：1个月 | m2 | 69 | 3.03 | 209.07 | 138.69 | 5.52
34 | WB050104021001 | 地被植物保存养护 | 1.地被植物保存养护 2.养护期：11个月 | m2 | 69 | 12.16 | 839.04 | 507.84 | 46.92
|  | 其他 |  |  |  |  | 6457.34 | 1680 | 2975.02
35 | 011705001001 | 大型机械设备进出场及安拆 | 1.大型机械设备进出场及安拆 | 台次 | 1 | 6457.34 | 6457.34 | 1680 | 2975.02
|  | 合 计 |  |  |  |  | 368028.74 | 9808.55 | 3227.20
测评合格编号：2018JS-05【神机造价软件V60安徽版】

## (3)附录F措施项目清单与计价表
附录F 措施项目清单与计价表
工程名称：霍山县下符桥镇桃园村人居环境改善项目绿化提升工程 （标识标牌） |  |  | 标段： |  | 第1页 共1页
序号 | 项目编码 | 项目名称 | 计算基础 | 费率（%） | 金额（元）
1 | ZC-01 | 夜间施工增加费 | 8380.73 | 0.5 | 41.9
2 | ZC-02 | 二次搬运费 | 8380.73 | 1.2 | 100.57
3 | ZC-03 | 冬雨季施工增加费 | 8380.73 | 0.7 | 58.67
4 | ZC-04 | 已完工程及设备保护费 | 8380.73 | 0.5 | 41.9
5 | ZC-05 | 工程定位复测费 | 8380.73 | 0.8 | 67.05
6 | ZC-06 | 非夜间施工照明费 | 8380.73 | 0.4 | 33.52
7 | ZC-07 | 临时保护设施费 | 8380.73 | 0.1 | 8.38
8 | ZC-08 | 赶工措施费 | 8380.73
|  | 合计 |  |  | 351.99
测评合格编号：2018JS-05【神机造价软件V60安徽版】

## (2)附录G不可竞争项目清单与计价表
附录G 不可竞争项目清单与计价表
工程名称：霍山县下符桥镇桃园村人居环境改善项目绿化提升工程 （标识标牌） |  |  | 标段： |  | 第1页 共1页
序号 | 项目编码 | 项目名称 | 计算基础 | 费率（%） | 金额（元）
1 | ZF-01 | 环境保护费 | 8380.73 | 2.6 | 217.9
2 | ZF-02 | 文明施工费 | 8380.73 | 4.5 | 377.13
3 | ZF-03 | 安全施工费 | 8380.73 | 3.1 | 259.8
4 | ZF-04 | 临时设施费 | 8380.73 | 5.8 | 486.08
5 | ZF-05 | 环境保护税 | 8380.73
|  | 合计 |  |  | 1340.91
测评合格编号：2018JS-05【神机造价软件V60安徽版】

## (1)附录I税金计价表
附录I 税金计价表
工程名称：霍山县下符桥镇桃园村人居环境改善项目绿化提升工程 （标识标牌） |  |  | 标段： |  | 第1页 共1页
序号 | 项目名称 | 计算基础 | 计算基数 | 费率（%） | 金额（元）
1 | 增值税 | 分部分项工程+措施项目+不可竞争+其他项目 | 369721.64 | 9 | 33274.95
| 合 计 |  |  |  | 33274.95
测评合格编号：2018JS-05【神机造价软件V60安徽版】