## 大化坪镇铁岭村茶厂机械设备采购工程
大化坪镇铁岭村茶厂机械设备采购工程
序号 | 设备名称 | 规格、型号 | 数量 | 价格 | 金额
1 | 上草机 | 1、上草机 2、型号：6CT-30 3、规格：3.3x1.6x1.8（长x宽x高）m 4、白色输送带，250w无极调速电机，旋转式调量拨片、可按生产工艺要求控制输送量 | 1 | 5600 | 5600
2 | 超强双热风杀青理条机 | 1、超强双热风杀青理条机 2、型号：6CLS-280-12D 3、规格：3.3x2.3x1.85（长x宽x高）m 4、1.杀青锅长2.8m，总宽1.035m，有效炒制面积2.89㎡ 2.槽锅上双电热风发生器总加热功率为30+12=42kw，风机功率1.1+0.55=1.65kw。 3.槽锅下方电热炉总功率67kw，分两段加热两个控温区，静、动态密封，全封闭加热方式。 4.无级变频调速传动，槽锅往复速度可按生产工艺任意调节。 5.热风罩底部均匀分布热风嘴36*21=756个，长5cm，内径为Φ4毫米。 6.槽锅倾斜度可按工艺要求在任意时间、任意条件下随意调整。 7.锅槽底部加热采用柔性密封系统，热损失率小于10%。 8. 配套总功率：110kw | 1 | 61600 | 61600
3 | 茶叶理条机 | 1、茶叶理条机 2、型号：6CLD-14280X 3、规格：3.1x2.3x1.45（长x宽x高）m 4、1.理条锅长2.8m，总宽1.035m，总有效面积2.89㎡。 2.槽锅下方是全封闭电加热炉总加热功率36kw，分两段加热，两个控温区。 3.槽锅上电热风发生器总加热功率为9kw，风机功率0.55kw。 4.传动方式为无极调速，槽锅往复速度可按生产工艺任意调节。 5.槽锅倾斜度可按工艺要求在任意时间、任意条件下随意调整。 6.锅槽底部加热采用柔性密封系统，热损失率小于10%。 7.总功率：47kw | 1 | 44800 | 44800
4 | 运输机 | 1、运输机 2、型号：6CSS-300 3、规格：3.2x1.4x1.35、3.7x1.45x1.9（长x宽x高）m 4、1.配套功率：0.25kw 2.不锈钢网带。 3.无级变速传动。 | 2 | 6160 | 12320
5 | 智能控温柜 | 1、智能控温柜 2、型号：6CWZK-400 3、规格：1.8x1x0.5（长x宽x高）m 4、1.采用了最先进的可控硅线性控制技术，实际加热温度与设定温度误差≤±1℃，其功率可随投入量的大小而改变。 2.柜内有四组可控制硅智能控温系统，柜面有对应的两组温度控制显示表，温度值一目了然。 3. 动力控制系统，电流、电压、运动频率状态实时显示、主机设有变频调速系统。 4. 加热和调速关键系统均设有自动、手动双控性能，可随时切换，确保生产正常进行。电控系统关键部件均是进口名牌产品。 5. 电控系统关键部件均是进口名牌产品。 6. 主开关为漏电断路器，带外脱扣功能，当柜门打开时主开关自动分离切断电流；柜壳与主机同时接地，确保安全。 | 1 | 42560 | 42560
6 | 连续式定型烘干机 | 1、连续式定型烘干机 2、型号：6CHWZ-16 3、规格：3.2x1.6x1.85（长x宽x高）m 4、1.配套功率：0.75kw 2.六层120cm宽、环形304不锈钢编制网带。 3.手动无极调速。 4.弹簧压紧，双网带夹持定型。 5.自动去茶末、杂质等。 | 1 | 58016 | 58016
7 | 热风机 | 1、热风机 2、型号：6CDRF-60 3、规格：1.7x0.8x1.15（长x宽x高）m 4、1、采用自动线性控温技术，控制热风温度≤±2℃ 2、配置数字显示温度表及数显电流电压表。 3、配用4kw高压风机,加热功率60千瓦。 4、电控系统关键部件均是进口名牌产品。 | 1 | 31360 | 31360
8 | 干茶输送机 | 1、干茶输送机 2、型号：6CSS-400 3、规格：3x0.5x1.7（长x宽x高）m 4、1.配套功率：0.25kw 2.白色运输带。 3.采用无级调速方式。 | 1 | 5600 | 5600
9 | 干茶风选机 | 1、干茶风选机 2、型号：6CFXJ-300 3、规格：2x0.7x1.4（长x宽x高）m 4、1.配套风机功率：0.75kw 2.分三级出料口。 3.风量无级调速控制。 4.每小时分选量大于30kg。 | 1 | 5600 | 5600
10 | 提香机 | 1、提香机 2、型号：6CHTCK-12 3、规格：1.15x1.05x2（长x宽x高）m 4、1.共12层，加热功率为12kw，风机功率0.5kw 2.定时定温控制，热风循环干燥，料盘旋转运动，干燥均匀。 3.总功率：12.5kw | 1 | 6160 | 6160
11 | 滚筒杀青机（柴煤） | 1、滚筒杀青机（柴煤） 2、型号：6CST-60 3、规格：3.5x0.8x1.8（长x宽x高）m 4、1、筒体直径：600mm 2、筒体转速：25-30r／min 3、台时产量：100-150kg／h 4、配套动力：1.1kw 5、杀青适度率：≥90％ 6、能耗量：≤0.35kg标准／煤／kg水 7、设置了余热利用热风系统。 | 1 | 11760 | 11760
12 | 摊青机 | 1、摊青机 2、型号：6CTQJ-5 3、规格：5.0x1.3x1.0（长x宽x高）m 4、1.配备2.2kw大鼓风机。 2. 有效推青面积5平方，约200斤鲜叶。 | 2 | 5600 | 11200
| 合 计 |  |  |  | 296576