## (5)D.3单位工程最高投标限价汇总表
D.3 单位工程最高投标限价汇总表
工程名称：霍山县与儿街镇百福庵村农机服务队（基建）项目 |  | 标段： | 第1页 共1页
序号 | 汇总内容 | 金额（元） | 其中：材料、设备暂估价（元）
1 | 分部分项工程项目费 | 345949.26
1.1 | 定额人工费 | 47852.72
1.2 | 定额机械费 | 13284.51
1.3 | 综合费 | 14055.67
2 | 措施项目费 | 2164.02
3 | 不可竞争费 | 13302.99
3.1 | 安全文明施工费 | 13302.99
3.3 | 环境保护税 | 0
4 | 其他项目 | 0
4.1 | 暂列金额 | 0
4.2 | 专业工程暂估价 | 0
4.3 | 计日工 | 0
4.4 | 总承包服务费 | 0
5 | 税金 | 32527.46
6 | 工程造价 | 393943.73
测评合格编号：2018JS-05【神机造价软件V60安徽版】
D.3 单位工程最高投标限价汇总表
工程名称：霍山县与儿街镇百福庵村农机服务队（基建）项目 |  | 标段： | 第1页 共1页
序号 | 汇总内容 | 金额（元） | 其中：材料、设备暂估价（元）
1 | 发包人发包专业工程 | 0
2 | 发包人提供材料 | 0
| 合计 | 0
测评合格编号：2018JS-05【神机造价软件V60安徽版】
D.3 单位工程最高投标限价汇总表
工程名称：霍山县与儿街镇百福庵村农机服务队（基建）项目 |  | 标段： | 第1页 共1页
序号 | 汇总内容 | 金额（元） | 其中：材料、设备暂估价（元）
1 | 增值税 | 32527.46 | 361416.27
| 合 计 | 32527.46
测评合格编号：2018JS-05【神机造价软件V60安徽版】
D.3 单位工程最高投标限价汇总表
工程名称：霍山县与儿街镇百福庵村农机服务队（基建）项目 |  | 标段： | 第1页 共1页
序号 | 汇总内容 | 金额（元） | 其中：材料、设备暂估价（元）
| 材料、设备暂估价 | 0
| 专业工程暂估价+材料、设备暂估价 | 0
| 甲供材 | 0
测评合格编号：2018JS-05【神机造价软件V60安徽版】
D.3 单位工程最高投标限价汇总表
工程名称：霍山县与儿街镇百福庵村农机服务队（基建）项目 |  | 标段： | 第1页 共1页
序号 | 汇总内容 | 金额（元） | 其中：材料、设备暂估价（元）
测评合格编号：2018JS-05【神机造价软件V60安徽版】

## (4)E.1分部分项工程量清单计价表
E.1 分部分项工程量清单计价表
工程名称：霍山县与儿街镇百福庵村农机服务队（基建）项目 |  |  |  |  | 标段： |  |  |  |  | 第5页 共5页
序 | 项目编码 | 项目名称 | 项目特征描述 | 计 | 工程量 | 金额（元）
|  |  |  | 量 |  | 综合单价 | 合价 | 其中
号 |  |  |  | 单 |  |  |  | 定额 | 定额 | 暂估价
|  |  |  | 位 |  |  |  | 人工费 | 机械费
1 | 011601001001 | 围墙及排水沟拆除 | 1.围墙及排水沟拆除 | m3 | 22 | 19.35 | 425.7 | 124.74 | 199.32
2 | 011602001001 | 门口坡道拆除 | 1.门口坡道拆除 | m3 | 1.215 | 71.38 | 86.73 | 31.69 | 34.03
3 | 011602001002 | 室内地坪拆除 | 1.室内地坪拆除 2.厚度：10cm | m2 | 408 | 9.43 | 3847.44 | 1852.32 | 897.6
4 | 011610001001 | 门窗拆除 | 1.门窗拆除 2.具体做法需满足业主要求 | m2 | 64.41 | 10.19 | 656.34 | 486.94
5 | WB011614004001 | 建筑垃圾外运 | 1.建筑垃圾种类：建筑垃圾 2.运距：施工单位现场勘查自定，中标后不予调整 | m3 | 70.456 | 11.56 | 814.47 | 150.07 | 434.01
6 | 010101002001 | 挖一般土方 | 1.土壤类别：三类土 2.挖土深度：1m以内 | m3 | 672.5 | 2.8 | 1883 | 147.95 | 1197.05
7 | WB010101013001 | 机械运土方 | 1.土壤类别：三类土 2.运距：施工单位现场勘查自定，中标后不予调整 | m3 | 672.5 | 8.13 | 5467.43 | 168.13 | 3712.2
8 | 040202001001 | 路床（槽）碾压检验 | 1.路床（槽）碾压检验 | m2 | 1723 | 2.03 | 3497.69 | 189.53 | 2257.13
9 | 040203007001 | 20cm厚C30砼地坪 | 1.混凝土种类：自拌 2.混凝土等级：C30砼 3.厚度：20cm | m2 | 1345 | 93.05 | 125152.25 | 12764.05
10 | 040203007001 | 20cm厚C30砼路面 | 1.混凝土种类：自拌 2.混凝土等级：C30砼 3.厚度：20cm | m2 | 160 | 93.05 | 14888 | 1518.4
11 | 040203007001 | 18cm厚C30砼路面 | 1.混凝土种类：自拌 2.混凝土等级：C30砼 3.厚度：18cm | m2 | 218 | 84.07 | 18327.26 | 1903.14
12 | WB040203009001 | 20cm模板 | 1.厚度：20cm | m2 | 1505 | 2.36 | 3551.8 | 1279.25
13 | WB040203009001 | 18cm模板 | 1.厚度：18cm | m2 | 218 | 2.02 | 440.36 | 148.24
14 | WB040203012001 | 伸缩缝 | 1.锯缝机锯缝 2.深度：5cm | m2 | 1723 | 1.53 | 2636.19 | 1326.71 | 482.44
15 | WB040203013001 | 路面刻痕 | 1.水泥混凝土面层 刻痕路面刻痕 | m2 | 1723 | 2.47 | 4255.81 | 999.34 | 310.14
16 | WB040203014001 | 养生 | 1.水泥混凝土面层养生 养生布养护 | m2 | 1723 | 1.18 | 2033.14 | 534.13
17 | WB040203014001 | 彩钢瓦雨棚 | 1.彩钢瓦雨棚 2.钢柱钢梁均为镀锌钢管，彩钢瓦厚度0.8mm 3.具体做法需满足业主要求 | m2 | 275 | 234 | 64350
18 | 010501002001 | 条形基础 | 1.混凝土等级：C25砼 2.混凝土种类：自拌 3.规格：400*400 4.具体做法需满足业主要求 | m3 | 1.28 | 509.98 | 652.77 | 68.71 | 26.37
19 | 011702001003 | 条形基础 复合木模板 | 1.条形基础 复合木模板 | m2 | 6.4 | 39.94 | 255.62 | 147.2 | 4.54
20 | 010401003001 | 砖砌围墙 | 1.砖品种、规格、强度级：MU15蒸压灰砂砖 2.基础类型：240mm厚 3.砂浆强度级：M5水泥砂浆 | m3 | 6.65 | 441.84 | 2938.41 | 972.89 | 48.95
21 | 010401009001 | 实心砖柱 | 1.砖品种、规格、强度级：MU15蒸压灰砂砖 2.砂浆强度级：M5水泥砂浆 3.规格：800*800 4.具体做法需满足业主要求 | m3 | 3.84 | 468.39 | 1798.62 | 628.99 | 27.49
22 | 010507005001 | 压顶 | 1.混凝土等级：C20砼 2.混凝土种类：自拌 3.规格：400*150 4.具体做法需满足业主要求 | m3 | 1.5 | 574.71 | 862.07 | 159.51 | 34.2
23 | WB011702039001 | 压顶 复合木模板 | 1.压顶 复合木模板 | m2 | 7.5 | 49.38 | 370.35 | 208.13 | 11.4
24 | 011201001002 | 外墙面一般抹灰 | 1.厚度：20mm | m2 | 54.62 | 35.43 | 1935.19 | 996.82 | 44.79
25 | 011205001001 | 中国红石材柱面 | 1.安装方式：粘贴 2.面层材料品种、规格、品牌、颜色：中国红石材 3.具体做法需满足业主要求 | m2 | 19.2 | 228.9 | 4394.88 | 851.52 | 40.7
26 | 010804005001 | 铁艺大门 | 1.铁艺大门 2.具体做法需满足业主要求 | m2 | 18 | 266.39 | 4795.02 | 376.56 | 9.54
27 | 010401014001 | 砖砌排水沟 | 1.砖品种、规格、强度级：MU15蒸压灰砂砖 2.基础类型：240mm厚 3.砂浆强度级：M5水泥砂浆 4.垫层种类：10cm厚C15砼垫层 | m | 51 | 144.92 | 7390.92 | 2422.5 | 107.1
28 | 010507004001 | 台阶 | 1.混凝土种类：自拌 2.混凝土等级：C20砼 | m2 | 54 | 119.85 | 6471.9 | 1728 | 184.68
29 | 011702027001 | 台阶 木模板 | 1.台阶 木模板 | m2 | 54 | 50.27 | 2714.58 | 1464.48 | 22.14
30 | 010507001001 | 坡道 | 1.混凝土种类：自拌 2.混凝土等级：C20砼 | m2 | 8.1 | 70.49 | 570.97 | 200.07 | 14.5
31 | 011702027001 | 坡道 木模板 | 1.坡道 木模板 | m2 | 1.2 | 50.27 | 60.32 | 32.54 | 0.49
32 | WB011302003001 | 天棚龙骨 | 1.天棚木龙骨 2.跨度：3m以上 3.具体做法需满足业主要求 | m2 | 27.2 | 48.55 | 1320.56 | 199.92 | 14.69
33 | WB011302005001 | 天棚面层 | 1.塑料扣板天棚吊顶 2.具体做法需满足业主要求 | m2 | 27.2 | 59.82 | 1627.1 | 353.06 | 4.9
34 | WB010101007001 | 原土打夯 | 1.原土打夯 | m2 | 408 | 1.7 | 693.6 | 461.04 | 57.12
35 | 040203007001 | 10cm厚C25砼室内地坪 | 1.混凝土种类：自拌 2.混凝土等级：C25砼 3.厚度：10cm | m2 | 408 | 46.47 | 18959.76 | 2317.44
36 | WB040203009001 | 10cm模板 | 1.厚度：10cm | m2 | 408 | 0.65 | 265.2
37 | WB040203014001 | 养生 | 1.水泥混凝土面层养生 养生布养护 | m2 | 408 | 1.18 | 481.44 | 126.48
38 | 010801001001 | 木质门 | 1.门代号及洞口尺寸：M1027 5樘 2.五金品种、规格：需满足业主要求 | 樘 | 5 | 843.02 | 4215.1 | 302.4 | 5.4
39 | 010807001001 | 金属窗 | 1.窗代号及洞口尺寸：C1818 8樘 2.窗材质：1.4mm厚断桥隔热铝合金 3.玻璃品种、厚度：中空玻璃5+9A+5 | m2 | 25.92 | 363.62 | 9425.03 | 502.85 | 22.55
40 | 010401003002 | 封窗洞 | 1.砖品种、规格、强度级：MU15蒸压灰砂砖 2.墙体类型：240mm 3.砂浆强度级：M5水泥砂浆 | m3 | 5.962 | 441.84 | 2634.07 | 872.12 | 43.88
41 | 011201001002 | 墙面一般抹灰 |  | m2 | 49.68 | 29.74 | 1477.48 | 697.51 | 40.74
42 | 011406003001 | 内墙刮白 | 1.基层类型：抹灰面 2.腻子种类：白水泥 3.刮腻子遍数：两遍 | m2 | 664.2 | 8.75 | 5811.75 | 3540.19 | 106.27
43 | 011406003001 | 外墙刮白 | 1.基层类型：抹灰面 2.腻子种类：白水泥 3.刮腻子遍数：两遍 | m2 | 300 | 11.02 | 3306 | 1716 | 66
44 | WB011701009001 | 工具式脚手架 | 1.工具式脚手架 | m2 | 964.2 | 2.67 | 2574.41 | 1369.16 | 144.63
45 | 011705001001 | 大型机械设备进出场及安拆 | 1.大型机械设备进出场及安拆 | 台次 | 1 | 5632.53 | 5632.53 | 1512 | 2677.52
|  | 合 计 |  |  |  |  | 345949.26 | 47852.72 | 13284.51
测评合格编号：2018JS-05【神机造价软件V60安徽版】

## (3)附录F措施项目清单与计价表
附录F 措施项目清单与计价表
工程名称：霍山县与儿街镇百福庵村农机服务队（基建）项目 |  |  | 标段： |  | 第1页 共1页
序号 | 项目编码 | 项目名称 | 计算基础 | 费率（%） | 金额（元）
1 | SC-01 | 夜间施工增加费 | 56947.71 | 0.5 | 284.74
2 | SC-02 | 二次搬运费 | 56947.71 | 1.2 | 683.37
3 | SC-03 | 冬雨季施工增加费 | 56947.71 | 0.8 | 455.58
4 | SC-04 | 已完工程及设备保护费 | 56947.71 | 0.1 | 56.95
5 | SC-05 | 工程定位复测费 | 56947.71 | 0.9 | 512.53
6 | SC-06 | 临时保护设施费 | 56947.71 | 0.1 | 56.95
7 | SC-07 | 行车、行人干扰增加费 | 56947.71 | 0.2 | 113.9
8 | SC-08 | 赶工措施费 | 56947.71
|  | 合计 |  |  | 2164.02
测评合格编号：2018JS-05【神机造价软件V60安徽版】

## (2)附录G不可竞争项目清单与计价表
附录G 不可竞争项目清单与计价表
工程名称：霍山县与儿街镇百福庵村农机服务队（基建）项目 |  |  | 标段： |  | 第1页 共1页
序号 | 项目编码 | 项目名称 | 计算基础 | 费率（%） | 金额（元）
1 | SF-01 | 环境保护费 | 56947.71 | 2.76 | 1571.76
2 | SF-02 | 文明施工费 | 56947.71 | 7.33 | 4174.27
3 | SF-03 | 安全施工费 | 56947.71 | 5.28 | 3006.84
4 | SF-04 | 临时设施费 | 56947.71 | 7.99 | 4550.12
5 | SF-05 | 环境保护税 | 56947.71
|  | 合计 |  |  | 13302.99
测评合格编号：2018JS-05【神机造价软件V60安徽版】

## (1)附录I税金计价表
附录I 税金计价表
工程名称：霍山县与儿街镇百福庵村农机服务队（基建）项目 |  |  | 标段： |  | 第1页 共1页
序号 | 项目名称 | 计算基础 | 计算基数 | 费率（%） | 金额（元）
1 | 分部分项工程项目费 |  |  |  | 345949.26
1.1 | 定额人工费 |  |  |  | 47852.72
1.2 | 定额机械费 |  |  |  | 13284.51
1.3 | 综合费 |  |  |  | 14055.67
2 | 措施项目费 |  |  |  | 2164.02
3 | 不可竞争费 |  |  |  | 13302.99
3.1 | 安全文明施工费 |  |  |  | 13302.99
3.3 | 环境保护税
4 | 其他项目
4.1 | 暂列金额
4.2 | 专业工程暂估价
4.3 | 计日工
4.4 | 总承包服务费
5 | 税金 |  |  |  | 32527.46
6 | 工程造价 |  |  |  | 393943.73
测评合格编号：2018JS-05【神机造价软件V60安徽版】
附录I 税金计价表
工程名称：霍山县与儿街镇百福庵村农机服务队（基建）项目 |  |  | 标段： |  | 第1页 共1页
序号 | 项目名称 | 计算基础 | 计算基数 | 费率（%） | 金额（元）
1 | 发包人发包专业工程 |  |  | 1
2 | 发包人提供材料 |  |  | 1
合计
测评合格编号：2018JS-05【神机造价软件V60安徽版】
附录I 税金计价表
工程名称：霍山县与儿街镇百福庵村农机服务队（基建）项目 |  |  | 标段： |  | 第1页 共1页
序号 | 项目名称 | 计算基础 | 计算基数 | 费率（%） | 金额（元）
1 | 增值税 | 分部分项工程+措施项目+不可竞争+其他项目 | 361416.27 | 9 | 32527.46
| 合 计 |  |  |  | 32527.46
测评合格编号：2018JS-05【神机造价软件V60安徽版】
附录I 税金计价表
工程名称：霍山县与儿街镇百福庵村农机服务队（基建）项目 |  |  | 标段： |  | 第1页 共1页
序号 | 项目名称 | 计算基础 | 计算基数 | 费率（%） | 金额（元）
材料、设备暂估价
专业工程暂估价+材料、设备暂估价
甲供材
测评合格编号：2018JS-05【神机造价软件V60安徽版】
附录I 税金计价表
工程名称：霍山县与儿街镇百福庵村农机服务队（基建）项目 |  |  | 标段： |  | 第1页 共1页
序号 | 项目名称 | 计算基础 | 计算基数 | 费率（%） | 金额（元）
测评合格编号：2018JS-05【神机造价软件V60安徽版】