## (5)D.3单位工程最高投标限价汇总表
D.3 单位工程最高投标限价汇总表
工程名称：诸佛庵镇卫生院医疗综合楼辐射防护工程 |  | 标段： | 第1页 共1页
序号 | 汇总内容 | 金额（元） | 其中：材料、设备暂估价（元）
1 | 分部分项工程项目费 | 81282.87
1.1 | 定额人工费 | 4394.41
1.2 | 定额机械费 | 539.32
1.3 | 综合费 | 1432.12
2 | 措施项目费 | 207.21
3 | 不可竞争费 | 774.61
3.1 | 安全文明施工费 | 774.61
3.3 | 环境保护税 | 0
4 | 其他项目 | 0
4.1 | 暂列金额 | 0
4.2 | 专业工程暂估价 | 0
4.3 | 计日工 | 0
4.4 | 总承包服务费 | 0
5 | 税金 | 7403.82
6 | 工程造价 | 89668.51
测评合格编号：2018JS-05【神机造价软件V60安徽版】

## (4)E.1分部分项工程量清单计价表
E.1 分部分项工程量清单计价表
工程名称：诸佛庵镇卫生院医疗综合楼辐射防护工程 |  |  |  |  | 标段： |  |  |  |  | 第3页 共3页
序 | 项目编码 | 项目名称 | 项目特征描述 | 计 | 工程量 | 金额（元）
|  |  |  | 量 |  | 综合单价 | 合价 | 其中
号 |  |  |  | 单 |  |  |  | 定额 | 定额 | 暂估价
|  |  |  | 位 |  |  |  | 人工费 | 机械费
|  | CT机房 |  |  |  |  | 32443.56 | 672.31 | 174.69
1 | 010804007001 | 铅防护门（M1823） | 1.纯铜结构，配欧标安全锁，不锈钢或铝合金边条，白色防火饰面板。门体四周安装簧片，以确保门体关闭严密，通过行程开关与设备相连。 2.规格：1.8*2.3 3.包含门套 4.达到要求，甲方认可 | 樘 | 1 | 13161.33 | 13161.33 | 386.59 | 108.59
2 | WB010803003001 | 铅防护门电动装置 | 1.铅防护门电动装置 2.具体做法需满足业主要求 | 套 | 1 | 5270.97 | 5270.97 | 50.4
3 | 010804007001 | 铅防护门（M1221） | 1.纯铜结构，配欧标安全锁，不锈钢或铝合金边条，白色防火饰面板。门体四周安装簧片，以确保门体关闭严密，通过行程开关与设备相连。 2.规格：1.2*2.1 3.包含门套 4.达到要求，甲方认可 | 樘 | 1 | 8011.26 | 8011.26 | 235.32 | 66.1
4 | 010804007001 | 广告牌 | 1.门灯联动、警示牌、告知牌、三角牌、受检者与陪检者防护服。 2.达到要求，甲方认可 | 项 | 1 | 3000 | 3000
5 | 010804007001 | 原铅玻璃拆除安装 | 1.原铅玻璃拆除安装 2.达到要求，甲方认可 | 项 | 1 | 3000 | 3000
|  | DR机房 |  |  |  |  | 32443.56 | 672.31 | 174.69
6 | 010804007001 | 铅防护门（M1823） | 1.纯铜结构，配欧标安全锁，不锈钢或铝合金边条，白色防火饰面板。门体四周安装簧片，以确保门体关闭严密，通过行程开关与设备相连。 2.规格：1.8*2.3 3.包含门套 4.达到要求，甲方认可 | 樘 | 1 | 13161.33 | 13161.33 | 386.59 | 108.59
7 | WB010803003001 | 铅防护门电动装置 | 1.铅防护门电动装置 2.具体做法需满足业主要求 | 套 | 1 | 5270.97 | 5270.97 | 50.4
8 | 010804007001 | 铅防护门（M1221） | 1.纯铜结构，配欧标安全锁，不锈钢或铝合金边条，白色防火饰面板。门体四周安装簧片，以确保门体关闭严密，通过行程开关与设备相连。 2.规格：1.2*2.1 3.包含门套 4.达到要求，甲方认可 | 樘 | 1 | 8011.26 | 8011.26 | 235.32 | 66.1
9 | 010804007001 | 广告牌 | 1.门灯联动、警示牌、告知牌、三角牌、受检者与陪检者防护服。 2.达到要求，甲方认可 | 项 | 1 | 3000 | 3000
10 | 010804007001 | 原铅玻璃拆除安装 | 1.原铅玻璃拆除安装 2.达到要求，甲方认可 | 项 | 1 | 3000 | 3000
|  | 墙面防护 |  |  |  |  | 16395.75 | 3049.79 | 189.94
11 | 011201001001 | 墙面硫酸钡砂防护 | 1.墙面硫酸钡砂防护 2.厚度：20mm 3.具体做法需满足业主要求 | m2 | 177.52 | 89.28 | 15848.99 | 2769.31 | 161.54
12 | WB011701009001 | 工具式脚手架 | 1.工具式脚手架 | m2 | 177.52 | 3.08 | 546.76 | 280.48 | 28.4
|  | 合 计 |  |  |  |  | 81282.87 | 4394.41 | 539.32
测评合格编号：2018JS-05【神机造价软件V60安徽版】

## (3)附录F措施项目清单与计价表
附录F 措施项目清单与计价表
工程名称：诸佛庵镇卫生院医疗综合楼辐射防护工程 |  |  | 标段： |  | 第1页 共1页
序号 | 项目编码 | 项目名称 | 计算基础 | 费率（%） | 金额（元）
1 | ZC-01 | 夜间施工增加费 | 4933.73 | 0.5 | 24.67
2 | ZC-02 | 二次搬运费 | 4933.73 | 1.2 | 59.2
3 | ZC-03 | 冬雨季施工增加费 | 4933.73 | 0.7 | 34.54
4 | ZC-04 | 已完工程及设备保护费 | 4933.73 | 0.5 | 24.67
5 | ZC-05 | 工程定位复测费 | 4933.73 | 0.8 | 39.47
6 | ZC-06 | 非夜间施工照明费 | 4933.73 | 0.4 | 19.73
7 | ZC-07 | 临时保护设施费 | 4933.73 | 0.1 | 4.93
8 | ZC-08 | 赶工措施费 | 4933.73
|  | 合计 |  |  | 207.21
测评合格编号：2018JS-05【神机造价软件V60安徽版】

## (2)附录G不可竞争项目清单与计价表
附录G 不可竞争项目清单与计价表
工程名称：诸佛庵镇卫生院医疗综合楼辐射防护工程 |  |  | 标段： |  | 第1页 共1页
序号 | 项目编码 | 项目名称 | 计算基础 | 费率（%） | 金额（元）
1 | ZF-01 | 环境保护费 | 4933.73 | 2.3 | 113.48
2 | ZF-02 | 文明施工费 | 4933.73 | 4.5 | 222.02
3 | ZF-03 | 安全施工费 | 4933.73 | 3.1 | 152.95
4 | ZF-04 | 临时设施费 | 4933.73 | 5.8 | 286.16
5 | ZF-05 | 环境保护税 | 4933.73
|  | 合计 |  |  | 774.61
测评合格编号：2018JS-05【神机造价软件V60安徽版】

## (1)附录I税金计价表
附录I 税金计价表
工程名称：诸佛庵镇卫生院医疗综合楼辐射防护工程 |  |  | 标段： |  | 第1页 共1页
序号 | 项目名称 | 计算基础 | 计算基数 | 费率（%） | 金额（元）
1 | 分部分项工程项目费 |  |  |  | 81282.87
1.1 | 定额人工费 |  |  |  | 4394.41
1.2 | 定额机械费 |  |  |  | 539.32
1.3 | 综合费 |  |  |  | 1432.12
2 | 措施项目费 |  |  |  | 207.21
3 | 不可竞争费 |  |  |  | 774.61
3.1 | 安全文明施工费 |  |  |  | 774.61
3.3 | 环境保护税
4 | 其他项目
4.1 | 暂列金额
4.2 | 专业工程暂估价
4.3 | 计日工
4.4 | 总承包服务费
5 | 税金 |  |  |  | 7403.82
6 | 工程造价 |  |  |  | 89668.51
测评合格编号：2018JS-05【神机造价软件V60安徽版】
附录I 税金计价表
工程名称：诸佛庵镇卫生院医疗综合楼辐射防护工程 |  |  | 标段： |  | 第1页 共1页
序号 | 项目名称 | 计算基础 | 计算基数 | 费率（%） | 金额（元）
1 | 发包人发包专业工程 |  |  | 1
2 | 发包人提供材料 |  |  | 1
合计
测评合格编号：2018JS-05【神机造价软件V60安徽版】
附录I 税金计价表
工程名称：诸佛庵镇卫生院医疗综合楼辐射防护工程 |  |  | 标段： |  | 第1页 共1页
序号 | 项目名称 | 计算基础 | 计算基数 | 费率（%） | 金额（元）
1 | 增值税 | 分部分项工程+措施项目+不可竞争+其他项目 | 82264.69 | 9 | 7403.82
| 合 计 |  |  |  | 7403.82
测评合格编号：2018JS-05【神机造价软件V60安徽版】
附录I 税金计价表
工程名称：诸佛庵镇卫生院医疗综合楼辐射防护工程 |  |  | 标段： |  | 第1页 共1页
序号 | 项目名称 | 计算基础 | 计算基数 | 费率（%） | 金额（元）
材料、设备暂估价
专业工程暂估价+材料、设备暂估价
甲供材
测评合格编号：2018JS-05【神机造价软件V60安徽版】
附录I 税金计价表
工程名称：诸佛庵镇卫生院医疗综合楼辐射防护工程 |  |  | 标段： |  | 第1页 共1页
序号 | 项目名称 | 计算基础 | 计算基数 | 费率（%） | 金额（元）
测评合格编号：2018JS-05【神机造价软件V60安徽版】