## 1 单位工程最高投标限价汇总表
D.3 单位工程最高投标限价汇总表
工程名称：下符桥镇中心校学生宿舍楼防水及挡土墙工程
序号 | 汇总内容 | 金额(元) | 其中：材料、设备暂估价（元）
1 | 分部分项工程费 | 200023.25
1.1 | 定额人工费 | 33692.40
1.2 | 定额机械费 | 8821.29
1.3 | 综合费 | 11106.50
2 | 措施项目费 | 1264.69
3 | 不可竞争费 | 8929.53
3.1 | 安全文明施工费 | 8929.53
3.2 | 环境保护税
4 | 其他项目
4.1 | 暂列金额
4.2 | 专业工程暂估价
4.3 | 计日工
4.4 | 总承包服务费
5 | 税金 | 18919.57
工程造价=1+2+3+4+5 |  | 229137.04
测评合格编号:2021JS-02【新点2013清单造价V10.0安徽版】

## 2 E.1 分部分项工程量清单计价表
E.1 分部分项工程量清单计价表
工程名称：下符桥镇中心校学生宿舍楼防水及挡土墙工程
序号 | 项目编码 | 项目名称 | 项目特征描述 | 计量 单位 | 工程量 | 金额（元）
[6 empty] | 综合单价 | 合价 | 其中
[8 empty] | 定额 人工费 | 定额 机械费 | 暂估价
1 | ZB040101001004 | 教学楼前挡土墙修复 | 1、原挡墙空鼓部分拆除； 2、做法：空鼓部分拆除7米后将土挖出来，清理干净； 3、清理后用C30砼填实：厚度0.7m，高度1米，振动棒振实（含加固钢筋、模板制作安装）； 4、投标单位自行踏勘现场投标报价，中标后不允调整 | 项 | 1.000 | 4500.00 | 4500.00
2 | 011101006001 | 教学楼前挡土墙侧面找平 | 1、教学楼前挡土墙侧面找平 2、长度：40米 3、投标单位自行勘察现场综合报价，中标后不允许调整 | m2 | 88.000 | 16.51 | 1452.88 | 402.16 | 69.52
3 | 391201011001 | 教学楼前挡土墙侧面喷涂真石漆 | 1、教学楼前挡土墙侧面喷涂真石漆 2、长度：40米 3、满批腻子两遍 4、辊涂底漆，喷涂真石漆和罩光面漆（含分割，及其他施工程序） 5、颜色、分割尺寸按业主指定要求施工 | m2 | 88.000 | 57.79 | 5085.52 | 1480.16 | 51.04
4 | 011602001001 | 拆除原挡土墙 | 1、机械拆除原挡土墙 2、建筑垃圾清理外运，运距自定 | m3 | 102.000 | 38.47 | 3923.94 | 840.48 | 1917.60
5 | 040101001001 | 挖一般土、石方 | 1.土壤类别：投标单位自行勘察现场综合报价，中标后不允许调整 2.挖土深度：详见图纸设计 | m3 | 386.260 | 4.60 | 1776.80 | 127.47 | 1031.31
6 | 040103001001 | 回填方 | 1、素土夯实（夯实度大于95%） 2、挡墙顶部土方回填后修坡8m宽（含绿地整理），具体按照业主意见 | m3 | 194.480 | 11.50 | 2236.52 | 550.38 | 916.00
7 | 040103002001 | 余方弃置 | 1、余方弃置 2、运距：自定 | m3 | 191.780 | 8.97 | 1720.27 | 47.95 | 1060.54
8 | WB010101011001 | 人工清底 | 1、人工清底 | m2 | 46.720 | 9.38 | 438.23 | 317.70
9 | 040303015001 | C20混凝土挡土墙墙身 | 1、混凝土挡墙 2、等级：商品混凝土 C20（非泵送） 3、具体做法详见图纸 | m3 | 62.390 | 600.08 | 37438.99 | 4463.38
10 | WB080104014002 | 挡土墙模板 | 1、木模板、复合模板制作; 2、模板安装拆除,整理堆放及场内外运输; 3、清理模板粘结物及模板内杂物、刷隔离剂等。 | m2 | 114.820 | 31.74 | 3644.39 | 2002.46
11 | 040303002001 | 混凝土挡墙基础 | 1、挡土墙基础 2、等级：商品混凝土 C20（非泵送） 3、具体做法详见图纸 | m3 | 24.310 | 517.30 | 12575.56 | 394.55
12 | WB040303028001 | 基础模板 | 1.木模板、复合模板制作; 2.模板安装拆除,整理堆放及场内外运输; 3.清理模板粘结物及模板内杂物、刷隔离剂等。 | m2 | 24.890 | 30.11 | 749.44 | 267.82
13 | 390605001001 | 变形缝 | 1、变形缝 | m2 | 5.100 | 45.59 | 232.51 | 13.41
14 | 011701002001 | 内外脚手架 | 1、内外脚手架 | m2 | 90.000 | 24.11 | 2169.90 | 834.30 | 36.00
15 | ZB040101001001 | 绿植移栽 | 1、绿化苗木移栽 2、投标单位自行勘察现场综合报价，中标后不允许调整 | 项 | 1.000 | 1800.00 | 1800.00
16 | ZB040101001002 | 泄水孔 | 1、孔径100mm左右 2、具体做法详见图纸 | m | 9.800 | 27.00 | 264.60
17 | ZB040101001003 | 反滤层 | 1、夯实黏土 2、20mm粗砾或碎石 3、1-4mm砂砾或石屑 4、300-400g/m2土工布 5、透水性填料 6、具体做法详见图纸 | 个 | 7.000 | 45.00 | 315.00
18 | 050102012003 | 铺种草皮 | 1、挡墙顶护坡满铺马尼拉草皮 2、含草坪保活养护 3、养护时间：12个月 | m2 | 136.000 | 28.37 | 3858.32 | 1362.72 | 100.64
19 | 010507003003 | 排水沟 | 1、挡墙顶新建排水沟 2、具体做法详见图纸 | m | 17.000 | 100.47 | 1707.99 | 502.35 | 26.86
20 | ZB040101001007 | 围护设施费 | 1、防止新建挡墙挖方时塌方措施费 2、防止原后方围墙坍塌措施费 3、投标单位自行勘察现场综合报价，中标后不允许调整 | 项 | 1.000 | 1350.00 | 1350.00
21 | ZB040101001008 | 台阶破损处修复 | 1、新建挡墙旁台阶破损处修复 2、投标单位自行勘察现场综合报价，中标后不允许调整 | 项 | 1.000 | 900.00 | 900.00
22 | 011602001003 | 拆除原挡土墙 | 1、机械拆除原校园围墙（含基础混凝土、毛石拆除） 2、建筑垃圾清理、外运，运距自定，投标单位自行勘探现场，中标后不允调整 | m3 | 11.230 | 38.39 | 431.12 | 92.42 | 210.56
23 | 040101001002 | 挖一般土、石方 | 1、土壤类别：投标单位自行勘察现场综合报价，中标后不允调整 2、挖土宽度：1米，深度:1米 | m3 | 16.000 | 2.98 | 47.68 | 3.36 | 27.68
24 | 040103001002 | 回填方 | 1、素土夯实（夯实度大于95%） 2、回填、压实方（含围墙四周土方回填） 3、填方材料品种：原状土，具体按照业主意见 | m3 | 11.430 | 5.63 | 64.35 | 4.57 | 35.66
25 | WB010101013002 | 机械运土石方 | 1、土石方外运 2、运距：自定 3、含渣土管理费 | m3 | 4.570 | 10.49 | 47.94 | 1.14 | 24.54
26 | WB010101011003 | 人工清底 | 1、人工清底 | m2 | 8.000 | 9.38 | 75.04 | 54.40
27 | 010404001001 | C15基础垫层 | 1、混凝土种类：商品混凝土 2、混凝土强度等级：C15 3、垫层宽0.5m，厚度：0.1m 4、含立柱基础垫层 | m3 | 0.850 | 551.28 | 468.59 | 34.61
28 | 011702001003 | 基础垫层模板 | 1、复合木模板制安、拆除 2、安装拆除,整理堆放及场内外运输 3、清理粘结物及杂物、刷隔离剂等 | m2 | 4.160 | 40.08 | 166.73 | 95.01 | 4.53
29 | 010501003001 | C25独立基础 | 1、混凝土种类：商品混凝土 2、混凝土强度等级：C25 3、独立基础规格：0.6m*0.6m，厚度：0.3m 4、独立基础配筋：φ12@200mm单层双向钢筋 | m3 | 0.430 | 768.04 | 330.26 | 26.50 | 0.74
30 | 011702001004 | 基础模板 | 1.复合木模板制安、拆除 2.安装拆除,整理堆放及场内外运输 3.清理粘结物及杂物、刷隔离剂等 | m2 | 2.880 | 43.23 | 124.50 | 66.90 | 3.31
31 | 010503001001 | C25基础梁 | 1、混凝土种类：商品混凝土 2、混凝土强度等级：C25 3、基础梁宽0.3m，厚度：0.4m 4、钢筋规格：纵向钢筋4C12，箍筋：C8@200具体做法参照业主意见要求 | m3 | 1.730 | 845.67 | 1463.01 | 128.59 | 2.73
32 | 011702005002 | 基础梁模板 | 1、复合木模板制安、拆除 2、安装拆除,整理堆放及场内外运输 3、清理粘结物及杂物、刷隔离剂等 | m2 | 11.520 | 43.29 | 498.70 | 256.55 | 13.02
33 | 010502001002 | C25矩形柱 | 1、混凝土种类：商品混凝土 2、混凝土强度等级：C25 3、围墙每隔4米设置立柱一道 4、柱子规格：0.4m*0.4m，柱高2.3m 5、钢筋规格：纵向钢筋4C12，箍筋：C8@200具体做法参照业主意见要求 | m3 | 1.470 | 819.88 | 1205.22 | 127.79 | 2.93
34 | 011702002003 | 矩形柱模板 | 1、复合木模板制安、拆除 2、安装拆除,整理堆放及场内外运输 3、清理粘结物及杂物、刷隔离剂等 | m2 | 14.720 | 45.30 | 666.82 | 348.42 | 18.40
35 | 010401005001 | 煤矸石空心砖砌围墙 | 1、砖品种、规格、强度级：煤矸石空心砖 2、墙体类型：校园围墙 3、墙体厚度：240mm厚 4、墙体高度：2.1m 5、砂浆强度级：M5.0混合砂浆砌筑 | m3 | 7.260 | 391.34 | 2841.13 | 952.29 | 45.01
36 | 010507005001 | C25压顶 | 1、混凝土种类：商品混凝土 2、混凝土强度等级：C25 3、压顶规格：宽0.3m，高度：0.1m | m3 | 0.430 | 621.66 | 267.31 | 33.68
37 | WB011702039001 | 压顶模板 | 1.复合木模板制安、拆除 2.安装拆除,整理堆放及场内外运输 3.清理粘结物及杂物、刷隔离剂等 | m2 | 5.760 | 50.52 | 291.00 | 159.67 | 8.76
38 | 011201001004 | 墙面一般抹灰 | 1、20厚1:2.5水泥砂浆 2、砖砌围墙抹面 | m2 | 60.480 | 30.17 | 1824.68 | 848.53 | 49.59
39 | 011406003006 | 满刮腻子 | 1、抹灰面满批腻子两遍 | m2 | 60.480 | 13.59 | 821.92 | 345.95 | 13.31
40 | 391201014001 | 外墙乳胶漆 | 1、外墙乳胶漆 2、两遍 | m2 | 60.480 | 11.89 | 719.11 | 166.92 | 1.21
41 | WB010516004001 | 砌体、板缝钢筋加固 | 1.砌体加筋φ6 2.每0.9m设置2根 | t | 0.008 | 5635.70 | 45.09 | 7.57 | 0.58
42 | 390605001002 | 变形缝 | 1、变形缝 | m2 | 0.500 | 45.59 | 22.80 | 1.32
43 | 040203007004 | 围墙旁硬化恢复 | 1、围墙旁硬化恢复 2、15cm厚C35商品混凝土硬化 3、商混非泵送 | m2 | 16.000 | 90.34 | 1445.44 | 121.44
44 | WB011701009001 | 工具式脚手架 | 1、内外脚手架 | m2 | 70.400 | 2.78 | 195.71 | 99.97 | 10.56
45 | ZB040101001005 | 更换教学楼檐口铝板 | 1、更换教学楼檐口铝板 2、含吊车、主材、辅材、人工等其它一切费用 3、投标单位自行勘察现场综合报价，中标后不允许调整 | 项 | 1.000 | 5400.00 | 5400.00
46 | 011607002004 | 防水层拆除 | 1、原屋面卷材防水拆除 2、建筑垃圾清理、外运，投标单位自行勘察现场综合报价，中标后不允许调整 | m2 | 497.000 | 8.69 | 4318.93 | 3131.10
47 | 010902001006 | 屋面卷材防水 | 1、找平层：20mm厚1:2防水砂浆 2、防水层：4.0mm厚SBS改性沥青防水卷材 3、部位：屋面防水 4、卷材上翻至檐口高：前侧楼板上翻0.3m,另外三侧上翻1.15m | m2 | 579.150 | 59.55 | 34488.38 | 5762.54 | 289.58
48 | 011103001001 | 男生宿舍塑胶PVC地板铺设 | 1、男生宿舍塑胶PVC地板铺设 2、塑胶PVC厚度：3.5mm 3、自流平地面找平（厚度：2mm） 4、含四周压条、地面清洗、及宿舍内物品搬移并恢复 5、具体样式颜色根据校方指定要求，建筑垃圾清理、外运，投标单位自行勘探现场，中标后不允调整 | m2 | 504.590 | 94.62 | 47744.31 | 5701.87 | 171.56
49 | 011705001001 | 大型机械设备进出场及安拆 | 1、大型机械设备进出场及安拆 | 台次 | 1.000 | 5866.62 | 5866.62 | 1512.00 | 2677.52
测评合格编号:2021JS-02【新点2013清单造价V10.0安徽版】

## 3 附录F 措施项目清单计价表
附录F 措施项目清单与计价表
工程名称：下符桥镇中心校学生宿舍楼防水及挡土墙工程
序号 | 项目编码 | 项目名称 | 计算基础 | 费率（%） | 金额（元）
1 | SC-01 | 夜间施工增加费 | 38324.17
2 | SC-02 | 二次搬运费 | 38324.17 | 1.200 | 459.89
3 | SC-03 | 冬雨季施工增加费 | 38324.17 | 0.800 | 306.59
4 | SC-04 | 已完工程及设备保护费 | 38324.17 | 0.100 | 38.32
5 | SC-05 | 工程定位复测费 | 38324.17 | 0.900 | 344.92
6 | SC-06 | 临时保护设施费 | 38324.17 | 0.100 | 38.32
7 | SC-07 | 行车、行人干扰增加费 | 38324.17 | 0.200 | 76.65
8 | SC-08 | 赶工措施费 | 38324.17
合 计 |  |  |  |  | 1264.69
测评合格编号:2021JS-02【新点2013清单造价V10.0安徽版】

## 4 附录G 不可竞争项目清单与计价表
附录G 不可竞争项目清单与计价表
工程名称：下符桥镇中心校学生宿舍楼防水及挡土墙工程
序号 | 项目编码 | 项目名称 | 计算基数 | 费率（%） | 金额（元）
1 | SF-01 | 环境保护费 | 38324.17 | 2.700 | 1034.75
2 | SF-02 | 文明施工费 | 38324.17 | 7.330 | 2809.16
3 | SF-03 | 安全施工费 | 38324.17 | 5.280 | 2023.52
4 | SF-04 | 临时设施费 | 38324.17 | 7.990 | 3062.10
5 | SF-05 | 环境保护税 | 0
合 计 |  |  |  |  | 8929.53
测评合格编号:2021JS-02【新点2013清单造价V10.0安徽版】

## 5 附录I 税金计价表
附录I 税金计价表
工程名称：下符桥镇中心校学生宿舍楼防水及挡土墙工程
序号 | 项目名称 | 计算基础 | 计算基数 | 费率(％) | 金额(元)
1 | 增值税 | 分部分项工程费+措施项目费+不可竞争费+其他项目费 | 210217.47 | 9.000 | 18919.57
合 计 |  |  |  |  | 18919.57
测评合格编号:2021JS-02【新点2013清单造价V10.0安徽版】