## 1 D.3 单位工程最高投标限价汇总表
D.3 单位工程最高投标限价汇总表
工程名称：黑石渡派出所“两区六室”改造工程 |  |  | 标段： |  |  | 第1页 共1页
序号 | 汇总内容 |  |  | 金额(元) | 其中：材料、设备暂估价（元）
1 | 分部分项工程费 |  |  | 219529.96
1.1 | 门头维修 |  |  | 29342.82
1.2 | 食堂装饰改造 |  |  | 53335.54
1.3 | 办公室、户籍室装饰改造 |  |  | 98713.27
1.4 | 水电安装 |  |  | 26230.39
1.5 | 柜台 |  |  | 11907.94
2 | 措施项目费 |  |  | 1719.20
2.1 | 夜间施工增加费 |  |  | 214.90
2.2 | 二次搬运费 |  |  | 429.80
2.3 | 冬雨季施工增加费 |  |  | 343.84
2.4 | 已完工程及设备保护费 |  |  | 42.98
2.5 | 工程定位复测费 |  |  | 429.80
2.6 | 非夜间施工照明费 |  |  | 171.92
2.7 | 临时保护设施费 |  |  | 85.96
2.8 | 赶工措施费
3 | 不可竞争费 |  |  | 8617.57
3.1 | 安全文明施工费 |  |  | 8617.57
3.2 | 环境保护税
4 | 其他项目
4.1 | 暂列金额
4.2 | 专业工程暂估价
4.3 | 计日工
4.4 | 总承包服务费
5 | 税金 |  |  | 20688.01
工程造价=1+2+3+4+5 |  |  |  | 250554.74
测评合格编号:2021JS-02【新点2013清单造价V10.0安徽版】

## 2 E.1 分部分项工程量清单计价表
E.1 分部分项工程量清单计价表
工程名称：黑石渡派出所“两区六室”改造工程 | [5 empty] | 标段： |  |  |  |  | 第1页 共9页
序号 | 项目编码 | 项目名称 |  | 项目特征描述 | 计量 单位 |  | 工程量 | 金额（元）
[8 empty] | 综合单价 | 合价 | 其中
[10 empty] | 定额 人工费 |  | 定额 机械费 | 暂估价
| 1 | 门头维修 | [6 empty] | 29342.82
1 | 011614001001 | 旧门头拆除 |  | 1.院门门头拆除 2.垃圾外运，运距自理，中标后不给予调整 3.规格、质量需满足业主要求 | 个 |  | 1.000 | 633.61 | 633.61 | 19.73 |  | 84.46
2 | WB011507003001 | 公安蓝铝塑板面层 |  | 1.铝塑板面层 2.不锈钢方管龙骨 3.规格、质量需满足业主要求 | m2 |  | 41.680 | 220.85 | 9205.03 | 1654.28 |  | 191.73
3 | 011208001001 | 不锈钢顶板 |  | 1.门头牌顶板 2.规格、质量需满足业主要求 | m2 |  | 9.600 | 172.28 | 1653.89 | 185.95 |  | 12.48
4 | 011502008001 | 公安蓝包边 |  | 1.门头牌包边 2.规格、质量需满足业主要求 | m |  | 43.000 | 10.00 | 430.00
5 | 011407004001 | 白色烤漆线条 |  | 1.门头牌腰线 2.规格、质量需满足业主要求 | m |  | 40.000 | 18.05 | 722.00 | 61.60
6 | 030412001001 | 平顶灯 |  | 1、名称：平板灯 2、型号：600*600 3.规格、质量需满足业主要求 | 套 |  | 1.000 | 250.04 | 250.04 | 9.66
7 | 030411001001 | 剔堵槽沟 |  | 1.剔堵槽沟 2.规格、质量需满足业主要求 | m |  | 15.000 | 20.26 | 303.90 | 114.45
8 | 030411001004 | 配管 |  | 1.名称：配管 2.材质：PCV 3.规格：20 4..规格、质量需满足业主要求 | m |  | 15.000 | 7.39 | 110.85 | 54.75
9 | 030411004006 | 配线 |  | 1.名称：配线 2.型号：BV-2.5mm2 3.配线部位：管内穿线 4.规格、质量需满足业主要求 | m |  | 45.000 | 3.69 | 166.05 | 25.65
10 | 011508004001 | 不锈钢灯光字 |  | 1.不锈钢灯光字 2.规格：80*80、50*50 3.规格、质量需满足业主要求 | 个 |  | 8.000 | 400.00 | 3200.00
11 | WB011507004003 | 灯光门牌 |  | 1.灯光门牌 2.规格：1650*300 3.规格、质量需满足业主要求 | 个 |  | 1.000 | 1733.99 | 1733.99 | 51.52
测评合格编号:2021JS-02【新点2013清单造价V10.0安徽版】
E.1 分部分项工程量清单计价表
工程名称：黑石渡派出所“两区六室”改造工程 | [5 empty] | 标段： |  |  |  |  | 第2页 共9页
序号 | 项目编码 | 项目名称 |  | 项目特征描述 | 计量 单位 |  | 工程量 | 金额（元）
[8 empty] | 综合单价 | 合价 | 其中
[10 empty] | 定额 人工费 |  | 定额 机械费 | 暂估价
12 | WB030508014001 | LED显示屏 |  | 1.LED显示屏 2.规格：6400*450 3.规格、质量需满足业主要求 | 套（m2） |  | 2.880 | 1669.82 | 4809.08 | 201.60 |  | 619.52
13 | 011701006001 | 工具式脚手架 |  | 1.工具式脚手架 2.规格、质量需满足业主要求 | m2 |  | 41.600 | 2.99 | 124.38 | 65.73 |  | 6.66
14 | 011705001001 | 吊车拆除及安装门头牌 |  |  | 台次 |  | 2.000 | 3000.00 | 6000.00
|  | 分部小计 | [6 empty] | 29342.82
| 2 | 食堂装饰改造 | [6 empty] | 53335.54
15 | 011602001002 | 混凝土构件拆除 |  | 1.混凝土地坪拆除 2.厚度：15cm 3.垃圾外运，运距自理，中标后不给予调整 4.规格、质量需满足业主要求 | m3 |  | 5.760 | 288.75 | 1663.20 | 723.28 |  | 515.64
16 | 011602001003 | 原厨房灶台拆除 |  | 1.原厨房灶台拆除 2.垃圾外运，运距自理，中标后不给予调整 3.规格、质量需满足业主要求 | 项 |  | 1.000 | 3000.00 | 3000.00
17 | 011605002001 | 立面块料拆除 |  | 1.厨房块料墙面拆除 2.垃圾外运，运距自理，中标后不给予调整 3.规格、质量需满足业主要求 | m2 |  | 90.240 | 11.34 | 1023.32 | 680.41 |  | 67.68
18 | 011605001001 | 平面块料拆除 |  | 1.厨房块料地面拆除 2.垃圾外运，运距自理，中标后不给予调整 3.规格、质量需满足业主要求 | m2 |  | 38.400 | 13.46 | 516.86 | 348.67 |  | 28.80
19 | 011606003002 | 天棚面龙骨及饰面拆除 |  | 1.天棚面龙骨及饰面拆除 2.垃圾外运，运距自理，中标后不给予调整 3.规格、质量需满足业主要求 | m2 |  | 37.000 | 8.76 | 324.12 | 185.00 |  | 55.50
20 | 011610001001 | 门窗拆除 |  |  | m2 |  | 11.020 | 13.78 | 151.86 | 95.21 |  | 16.53
测评合格编号:2021JS-02【新点2013清单造价V10.0安徽版】
E.1 分部分项工程量清单计价表
工程名称：黑石渡派出所“两区六室”改造工程 | [5 empty] | 标段： |  |  |  |  | 第3页 共9页
序号 | 项目编码 | 项目名称 |  | 项目特征描述 | 计量 单位 |  | 工程量 | 金额（元）
[8 empty] | 综合单价 | 合价 | 其中
[10 empty] | 定额 人工费 |  | 定额 机械费 | 暂估价
21 | 010401003001 | 砖墙门洞加门头梁 |  | 1.砖墙门洞加门头梁 2.包含：拆除砖砌体，砖砌体，预制钢筋混凝土过梁等 3.规格、质量需满足业主要求 | 项 |  | 1.000 | 800.00 | 800.00
22 | 011201001001 | 墙面一般抹灰 |  | 1.墙面一般抹灰 2.水泥砂浆 20mm 3.规格、质量需满足业主要求 | m2 |  | 130.000 | 33.01 | 4291.30 | 2028.00 |  | 118.30
23 | WB011701009001 | 工具式脚手架 |  | 1.工具式脚手架 2.规格、质量需满足业主要求 | m2 |  | 130.000 | 2.99 | 388.70 | 205.40 |  | 20.80
24 | 011101003001 | 细石混凝土楼地面 |  | 1.细石混凝土楼地面 2.厚度：70mm 3.规格、质量需满足业主要求 | m2 |  | 35.200 | 47.83 | 1683.62 | 363.26 |  | 82.72
25 | 011102003001 | 地砖周长3.2m以内 |  | 1.地砖地面 2.规格、质量需满足业主要求 | m2 |  | 38.400 | 206.73 | 7938.43 | 695.04 |  | 47.62
26 | 011204003001 | 块料墙面 |  | 1.块料墙面 2.规格、质量需满足业主要求 | m2 |  | 92.580 | 151.16 | 13994.39 | 1889.56 |  | 60.18
27 | 011105003001 | 块料踢脚线 |  | 1.块料踢脚线 2.规格、质量需满足业主要求 | m |  | 36.000 | 24.39 | 878.04 | 154.08 |  | 3.96
28 | WB011108004001 | 美缝 |  | 1.美缝（墙面、地面） 2.规格、质量需满足业主要求 | m2 |  | 130.980 | 20.00 | 2619.60
29 | 011206002001 | 铝合金边条 |  | 1.铝合金边条（窗户框） 2.规格、质量需满足业主要求 | m |  | 17.800 | 13.13 | 233.71 | 27.41 |  | 3.20
30 | 040204004001 | 大理石门槛石 |  | 1.大理石门槛石 2.厚度：2cm 2.规格、质量需满足业主要求 | m2 |  | 0.950 | 617.37 | 586.50 | 19.58 |  | 1.12
31 | 010401012001 | 砖砌灶台 |  | 1.砖砌灶台 2.包含：砖砌体、面砖、预制板、大理石面层 3.规格、质量需满足业主要求 | 套 |  | 1.000 | 5172.38 | 5172.38 | 630.00 |  | 32.42
32 | 011302001001 | 吊顶天棚 |  | 1.吊顶天棚 2.包含：吊筋、龙骨、集成吊顶面层 3.规格、质量需满足业主要求 | m2 |  | 37.000 | 153.23 | 5669.51 | 844.34 |  | 25.90
测评合格编号:2021JS-02【新点2013清单造价V10.0安徽版】
E.1 分部分项工程量清单计价表
工程名称：黑石渡派出所“两区六室”改造工程 | [5 empty] | 标段： |  |  |  |  | 第4页 共9页
序号 | 项目编码 | 项目名称 |  | 项目特征描述 | 计量 单位 |  | 工程量 | 金额（元）
[8 empty] | 综合单价 | 合价 | 其中
[10 empty] | 定额 人工费 |  | 定额 机械费 | 暂估价
33 | WB011614004003 | 卫生清洁 |  | 1.卫生清洁 2.包含：厨房清洁、办公室、宿舍垃圾外运 3.规格、质量需满足业主要求 | 项 |  | 1.000 | 2400.00 | 2400.00
|  | 分部小计 | [6 empty] | 53335.54
| 3 | 办公室、户籍室装饰改造 | [6 empty] | 98713.27
34 | 011608001001 | 铲除油漆面 |  | 1.铲除油漆面 2.垃圾外运，运距自理，中标后不给予调整 3.规格、质量需满足业主要求 | m2 |  | 500.000 | 4.97 | 2485.00 | 1460.00 |  | 375.00
35 | 011602001001 | 户籍室门口混凝土地坪拆除 |  | 1.户籍室门口混凝土地坪拆除 2.垃圾外运，运距自理，中标后不给予调整 3.规格、质量需满足业主要求 | m3 |  | 4.800 | 288.75 | 1386.00 | 602.74 |  | 429.70
36 | 011615001001 | 拆除砖砌体 |  | 1.拆除砖砌体 2.垃圾外运，运距自理，中标后不给予调整 3.规格、质量需满足业主要求 | m3 |  | 1.180 | 87.37 | 103.10 | 35.84 |  | 40.58
37 | 011101003002 | 混凝土路面层 |  | 1.水泥混凝土路面层 2.厚度：40cm 3.混凝土等级：C30 4.规格、质量需满足业主要求 | m2 |  | 12.000 | 207.69 | 2492.28 | 228.00
38 | 011105003002 | 块料踢脚线 |  | 1.块料踢脚线 2.规格、质量需满足业主要求 | m |  | 85.200 | 24.39 | 2078.03 | 364.66 |  | 9.37
39 | 010809004001 | 窗台石 |  | 1.窗台石 2.规格、质量需满足业主要求 | m2 |  | 1.890 | 244.34 | 461.80 | 79.38 |  | 1.51
40 | 011201001002 | 墙面一般抹灰 |  | 1.墙面一般抹灰 2.水泥砂浆 20mm 3.规格、质量需满足业主要求 | m2 |  | 690.500 | 33.01 | 22793.41 | 10771.80 |  | 628.36
41 | 011406003002 | 内墙满刮腻子 |  | 1.内墙满刮腻子 2.遍数;二遍 3.规格、质量需满足业主要求 | m2 |  | 690.500 | 13.36 | 9225.08 | 4253.48 |  | 124.29
42 | 011406001001 | 内墙乳胶漆 |  | 1.内墙乳胶漆 2.遍数;底漆一遍、面漆二遍 3.规格、质量需满足业主要求 | m2 |  | 650.000 | 9.73 | 6324.50 | 1911.00
测评合格编号:2021JS-02【新点2013清单造价V10.0安徽版】
E.1 分部分项工程量清单计价表
工程名称：黑石渡派出所“两区六室”改造工程 | [5 empty] | 标段： |  |  |  |  | 第5页 共9页
序号 | 项目编码 | 项目名称 |  | 项目特征描述 | 计量 单位 |  | 工程量 | 金额（元）
[8 empty] | 综合单价 | 合价 | 其中
[10 empty] | 定额 人工费 |  | 定额 机械费 | 暂估价
43 | 011406001002 | 公安蓝乳胶漆 |  | 1.公安蓝乳胶漆 2.遍数;底漆一遍、面漆二遍 3.规格、质量需满足业主要求 | m2 |  | 41.170 | 10.25 | 421.99 | 121.04
44 | WB011405002001 | 大门油漆 |  | 1.大门油漆 2.银粉漆二遍 3.规格、质量需满足业主要求 | m2 |  | 51.960 | 11.43 | 593.90 | 274.87
45 | 011502004001 | 石膏装饰线 |  | 1.石膏装饰线 2.规格、质量需满足业主要求 | m |  | 72.000 | 16.03 | 1154.16 | 151.20
46 | 011507001001 | 海报制度牌 |  | 1.海报制度牌 2.规格：900*600 3.规格、质量需满足业主要求 | 块 |  | 5.000 | 190.00 | 950.00
47 | 011507001002 | 门牌 |  | 1.门牌 2.规格、质量需满足业主要求 | 个 |  | 19.000 | 13.00 | 247.00
48 | 011507001003 | 门头报案中心牌子 |  | 1.门头报案中心牌子 2.规格、质量需满足业主要求 | 个 |  | 1.000 | 100.00 | 100.00
49 | WB011507004001 | 制度牌安拆 |  | 1.制度牌安拆 2.垃圾外运，运距自理，中标后不给予调整 3.规格、质量需满足业主要求 | 个 |  | 18.000 | 25.60 | 460.80 | 4.32 |  | 18.18
50 | 011508005001 | 强磁席卡 |  | 1.强磁席卡 2.规格、质量需满足业主要求 | 个 |  | 6.000 | 30.00 | 180.00
51 | WB011508001001 | 勤务指挥贴字 |  | 1.勤务指挥贴字 2.规格、质量需满足业主要求 | 个 |  | 1.000 | 70.00 | 70.00
52 | WB011508001002 | 室内接报案中心铝塑牌 |  | 1.室内接报案中心铝塑牌 2.规格：2440*1150 2.规格、质量需满足业主要求 | 个 |  | 1.000 | 2212.00 | 2212.00
53 | WB011507004002 | 扫黑除恶办公室牌子 |  | 1.扫黑除恶办公室牌子 2.规格、质量需满足业主要求 | 个 |  | 1.000 | 250.00 | 250.00
54 | WB011507004004 | 蓝标贴纸 |  | 1.蓝标贴纸 2.规格、质量需满足业主要求 | 个 |  | 1.000 | 300.00 | 300.00
55 | 010802001003 | 卫生间门重新拆除安装 |  | 1.卫生间门重新拆除安装 2.规格、质量需满足业主要求 | m2 |  | 1.560 | 375.23 | 585.36 | 49.14 |  | 1.50
测评合格编号:2021JS-02【新点2013清单造价V10.0安徽版】
E.1 分部分项工程量清单计价表
工程名称：黑石渡派出所“两区六室”改造工程 | [5 empty] | 标段： |  |  |  |  | 第6页 共9页
序号 | 项目编码 | 项目名称 |  | 项目特征描述 | 计量 单位 |  | 工程量 | 金额（元）
[8 empty] | 综合单价 | 合价 | 其中
[10 empty] | 定额 人工费 |  | 定额 机械费 | 暂估价
56 | 010801001001 | 实木门 |  | 1.实木门M960*2100 2.规格、质量需满足业主要求 | m2 |  | 6.050 | 812.60 | 4916.23 | 201.59 |  | 3.63
57 | 010802001001 | 金刚网纱门 |  | 1.金刚网纱门M800*2030 2.规格、质量需满足业主要求 | m2 |  | 8.120 | 503.26 | 4086.47 | 187.57 |  | 7.80
58 | 010802001002 | 不锈钢门 |  | 1.装备室不锈钢门M780*1960 2.规格、质量需满足业主要求 | m2 |  | 1.530 | 714.46 | 1093.12 | 35.34 |  | 1.47
59 | WB010805006001 | 厨房玻璃门 |  | 1厨房玻璃门M820*2160 2.规格、质量需满足业主要求 | m2 |  | 1.770 | 367.00 | 649.59 | 45.10 |  | 1.70
60 | 010805005001 | 户籍室玻璃门 |  | 1.户籍室玻璃门M2450*1970 2.玻璃厚度：8mm（不锈钢门套） 3.规格、质量需满足业主要求 | m2 |  | 4.830 | 917.56 | 4431.81 | 139.30 |  | 4.73
61 | 011401002001 | 金属门油漆 |  | 1.卷闸门油漆 2.规格、质量需满足业主要求 | 樘 |  | 1.000 | 350.00 | 350.00
62 | 011207001001 | 监控室背景墙 |  | 1.监控室背景墙 2.包含：龙骨、面层 3.规格、质量需满足业主要求 | m2 |  | 6.210 | 147.69 | 917.15 | 156.49 |  | 6.33
63 | 010807001001 | 铝合金窗 |  | 1.铝合金窗 2.规格、质量需满足业主要求 | m2 |  | 29.820 | 415.07 | 12377.39 | 642.92 |  | 28.93
64 | 010807004001 | 金属纱窗 |  | 1.金属纱窗 2.规格、质量需满足业主要求 | m2 |  | 2.050 | 150.00 | 307.50
65 | 011210001001 | 墙面石膏板隔断 |  | 1.木龙骨 2.九厘板基层 3.石膏板面层 4.规格、质量需满足业主要求 | m2 |  | 31.000 | 166.44 | 5159.64 | 852.50 |  | 55.18
66 | 010606011001 | 户籍室门头不锈钢水槽 |  | 1.户籍室门头不锈钢水槽 2.规格、质量需满足业主要求 | m |  | 3.800 | 350.00 | 1330.00
67 | 011104001001 | 塑料草坪 |  | 1.塑料草坪 2.规格、质量需满足业主要求 | m2 |  | 150.000 | 40.00 | 6000.00
68 | 011701006002 | 工具式脚手架 |  | 1.工具式脚手架 2.规格、质量需满足业主要求 | m2 |  | 742.460 | 2.99 | 2219.96 | 1173.09 |  | 118.79
|  | 分部小计 | [6 empty] | 98713.27
测评合格编号:2021JS-02【新点2013清单造价V10.0安徽版】
E.1 分部分项工程量清单计价表
工程名称：黑石渡派出所“两区六室”改造工程 | [5 empty] | 标段： |  |  |  |  | 第7页 共9页
序号 | 项目编码 | 项目名称 |  | 项目特征描述 | 计量 单位 |  | 工程量 | 金额（元）
[8 empty] | 综合单价 | 合价 | 其中
[10 empty] | 定额 人工费 |  | 定额 机械费 | 暂估价
| 4 | 水电安装 | [6 empty] | 26230.39
69 | 031001006001 | PPR塑料管给水管DN25 |  | 1.安装部位：室内安装 2.介质：PPR给水管 3.规格：25 4.连接形式：热熔连接 5.规格、质量需满足业主要求 | m |  | 32.000 | 23.50 | 752.00 | 269.44 |  | 0.64
70 | 031001006002 | PVC塑料管排水管DN75 |  | 1.安装部位：室内安装 2.介质：PVC排水管 3.规格：75 4.连接形式：粘接 5.规格、质量需满足业主要求 | m |  | 4.000 | 29.61 | 118.44 | 48.20
71 | 031004004001 | 洗菜池 |  | 1.洗菜池 2.规格、质量需满足业主要求 | 组 |  | 1.000 | 360.00 | 360.00
72 | 031004017001 | 厨宝（含冷热水龙头） |  | 1.厨宝（含冷热水龙头） 2.规格、质量需满足业主要求 | 套 |  | 1.000 | 2320.00 | 2320.00
73 | 031005005001 | 油烟机 |  | 1.油烟机 2.规格、质量需满足业主要求 | 台 |  | 1.000 | 5080.00 | 5080.00
74 | 031007006001 | 燃气灶具（燃气、煤气两用式） |  | 1.燃气灶具（燃气、煤气两用式） 2.规格、质量需满足业主要求 | 台 |  | 1.000 | 1625.66 | 1625.66 | 18.62
75 | 030411002001 | 剔堵槽沟 |  | 1.剔堵槽沟 2.规格、质量需满足业主要求 | m |  | 19.600 | 20.26 | 397.10 | 149.55
76 | 030411004005 | 配线6mm |  | 1.名称：电气配线 2.型号：BV6mm2 3.材质：铜芯线 4.配线部位：管内穿线 5.规格、质量需满足业主要求 | m |  | 100.000 | 6.47 | 647.00 | 39.00
77 | 030411004001 | 配线4mm |  | 1.名称：电气配线 2.型号：BV4mm2 3.材质：铜芯线 4.配线部位：管内穿线 5.规格、质量需满足业主要求 | m |  | 700.000 | 4.45 | 3115.00 | 273.00
测评合格编号:2021JS-02【新点2013清单造价V10.0安徽版】
E.1 分部分项工程量清单计价表
工程名称：黑石渡派出所“两区六室”改造工程 | [5 empty] | 标段： |  |  |  |  | 第8页 共9页
序号 | 项目编码 | 项目名称 |  | 项目特征描述 | 计量 单位 |  | 工程量 | 金额（元）
[8 empty] | 综合单价 | 合价 | 其中
[10 empty] | 定额 人工费 |  | 定额 机械费 | 暂估价
78 | 030411004002 | 配线2.5mm |  | 1.名称：电气配线 2.型号：BV2.5mm2 3.材质：铜芯线 4.配线部位：管内穿线 5.规格、质量需满足业主要求 | m |  | 600.000 | 3.69 | 2214.00 | 342.00
79 | 030411004003 | 配线1.5mm |  | 1.名称：电气配线 2.型号：BV1.5mm2 3.材质：铜芯线 4.配线部位：管内穿线 5.规格、质量需满足业主要求 | m |  | 400.000 | 2.97 | 1188.00 | 196.00
80 | 030411006001 | 接线盒、插座、明线盒 |  | 1.接线盒、插座、明线盒 2.规格、质量需满足业主要求 | 个 |  | 55.000 | 5.72 | 314.60 | 123.20
81 | 030411001003 | 配管PVC40 |  | 1.名称：电气配管 2.材质：PCVC 3.规格：40 4.规格、质量需满足业主要求 | m |  | 18.000 | 14.48 | 260.64 | 100.62
82 | 030411001002 | 配管 PVC16 |  | 1.名称：电气配管 2.材质：PCVC 3.规格：16 4.规格、质量需满足业主要求 | m |  | 135.000 | 5.78 | 780.30 | 395.55
83 | 030411006002 | 公牛带线插排 |  | 1.公牛带线插排 2.规格、质量需满足业主要求 | 个 |  | 4.000 | 60.00 | 240.00
84 | 030411005001 | 电箱（含配件） |  | 1.电箱（含配件） 2.规格、质量需满足业主要求 | 台 |  | 9.000 | 311.20 | 2800.80 | 449.82
85 | 030411004004 | 网线 |  | 1.网线 2.规格、质量需满足业主要求 | m |  | 120.000 | 3.74 | 448.80 | 136.80 |  | 4.80
86 | 030412001004 | 厨房平顶灯 |  | 1.厨房平顶灯 2.规格、质量需满足业主要求 | 套 |  | 3.000 | 197.37 | 592.11 | 28.98
87 | 030412001002 | 80W吸顶灯 |  | 1.80W吸顶灯 2.规格、质量需满足业主要求 | 套 |  | 10.000 | 252.06 | 2520.60 | 96.60
88 | 030412001003 | 24W吸顶灯 |  | 1.24W吸顶灯 2.规格、质量需满足业主要求 | 套 |  | 2.000 | 227.67 | 455.34 | 19.32
|  | 分部小计 | [6 empty] | 26230.39
测评合格编号:2021JS-02【新点2013清单造价V10.0安徽版】
E.1 分部分项工程量清单计价表
工程名称：黑石渡派出所“两区六室”改造工程 | [5 empty] | 标段： |  |  |  |  | 第9页 共9页
序号 | 项目编码 | 项目名称 |  | 项目特征描述 | 计量 单位 |  | 工程量 | 金额（元）
[8 empty] | 综合单价 | 合价 | 其中
[10 empty] | 定额 人工费 |  | 定额 机械费 | 暂估价
| 5 | 柜台 | [6 empty] | 11907.94
89 | 011501009001 | 厨房门柜 |  | 1.厨房门柜 2.规格、质量需满足业主要求 | m2 |  | 3.660 | 535.70 | 1960.66 | 94.79
90 | WB011501001001 | 档案柜 |  | 1.档案柜 2.规格、质量需满足业主要求 | m2 |  | 6.000 | 590.73 | 3544.38 | 529.20 |  | 15.00
91 | 011501003001 | 户籍室衣柜 |  | 1.户籍室衣柜 2.规格、质量需满足业主要求 | m2 |  | 1.710 | 590.73 | 1010.15 | 150.82 |  | 4.28
92 | 011501001001 | 户籍室柜台 |  | 1.户籍室柜台（包含柜体台面柜前墙砖） 2.规格、质量需满足业主要求 | m2 |  | 1.830 | 1085.18 | 1985.88 | 210.76 |  | 5.82
93 | 011501001002 | 接出警柜台 |  | 1.接出警柜台（包含柜体台面柜前墙砖） 2.规格、质量需满足业主要求 | m2 |  | 2.880 | 1182.94 | 3406.87 | 340.42 |  | 9.36
|  | 分部小计 | [6 empty] | 11907.94
测评合格编号:2021JS-02【新点2013清单造价V10.0安徽版】

## 3 附录F 措施项目清单计价表
附录F 措施项目清单与计价表
工程名称：黑石渡派出所“两区六室”改造工程 |  |  |  | 标段： |  |  | 第1页 共1页
序号 | 项目编码 |  | 项目名称 |  | 计算基础 | 费率（%） |  | 金额（元）
1 | JC-01 |  | 夜间施工增加费 |  | 42980.39 | 0.500 |  | 214.90
2 | JC-02 |  | 二次搬运费 |  | 42980.39 | 1.000 |  | 429.80
3 | JC-03 |  | 冬雨季施工增加费 |  | 42980.39 | 0.800 |  | 343.84
4 | JC-04 |  | 已完工程及设备保护费 |  | 42980.39 | 0.100 |  | 42.98
5 | JC-05 |  | 工程定位复测费 |  | 42980.39 | 1.000 |  | 429.80
6 | JC-06 |  | 非夜间施工照明费 |  | 42980.39 | 0.400 |  | 171.92
7 | JC-07 |  | 临时保护设施费 |  | 42980.39 | 0.200 |  | 85.96
8 | JC-08 |  | 赶工措施费 |  | 42980.39
合 计 | [7 empty] | 1719.20
测评合格编号:2021JS-02【新点2013清单造价V10.0安徽版】

## 4 附录G 不可竞争项目清单与计价表
附录G 不可竞争项目清单与计价表
工程名称：黑石渡派出所“两区六室”改造工程 |  |  |  | 标段： |  |  | 第1页 共1页
序号 | 项目编码 |  | 项目名称 |  | 计算基数 | 费率（%） |  | 金额（元）
1 | JF-01 |  | 环境保护费 |  | 42980.39 | 2.700 |  | 1160.47
2 | JF-02 |  | 文明施工费 |  | 42980.39 | 5.120 |  | 2200.60
3 | JF-03 |  | 安全施工费 |  | 42980.39 | 4.130 |  | 1775.09
4 | JF-04 |  | 临时设施费 |  | 42980.39 | 8.100 |  | 3481.41
5 | JF-05 |  | 环境保护税 |  | 0
合 计 | [7 empty] | 8617.57
测评合格编号:2021JS-02【新点2013清单造价V10.0安徽版】

## 5 附录I 税金计价表
附录I 税金计价表
工程名称：黑石渡派出所“两区六室”改造工程 |  |  |  | 标段： |  | 第1页 共1页
序号 | 项目名称 |  | 计算基础 |  | 计算基数 |  | 费率(％) | 金额(元)
1 | 增值税 |  | 分部分项工程费+措施项目费+不可竞争费+其他项目费 |  | 229866.73 |  | 9.000 | 20688.01
合 计 | [7 empty] | 20688.01
测评合格编号:2021JS-02【新点2013清单造价V10.0安徽版】