## 【5.4】投标报价汇总表(2位小数)
最高限价汇总表
建设项目名称: 太平畈村三道河路拓宽及堰坝工程
序 号 | 章 次 | 科 目 名 称 | 金额(元)
1 | 100 | 清单 第100章 总则 | 15111
2 | 200 | 清单 第200章 路基 | 256297.8221
3 | 300 | 清单 第300章 路面 | 227207.3248
4 | 400 | 清单 第400章 桥梁、涵洞 | 678.0559
5 | 第100章至700章清单合计 |  | 499294.2029
6 | 已包含在清单合计中的材料、工程设备、专业工程暂估价合计
7 | 清单合计减去材料、工程设备、专业工程暂估价 合计(即5-6)=7 |  | 499294.2029
8 | 计日工合计
9 | 暂列金额(不含计日工总额)
10 | 投标报价(5+8+9)=10 |  | 499294.2

## 【5.1】工程量清单表(2位小数)
工程量清单表
标段: 太平畈村三道河路拓宽及堰坝工程 |  |  |  | 货币单位: 人民币 元
清单 第100章 总则
子目号 | 子 目 名 称 | 单位 | 数量 | 单价 | 合价
101 | 通则
101-1 | 保险费
-a | 按合同条款规定，提供建筑工程一切险 | 总额 | 1 | 1162.88 | 1162.88
-b | 按合同条款规定，提供第三者责任险 | 总额 | 1 | 242.88 | 242.88
102 | 工程管理
102-1 | 竣工文件 | 总额 | 1 | 725.88 | 725.88
102-2 | 施工环保费 | 总额 | 1 | 968.76 | 968.76
102-3 | 安全生产费 | 总额 | 1 | 7290.08 | 7290.08
103 | 临时工程与设施
103-1 | 临时道路修建、养护与拆除(包括原道路的养护) | 总额 | 1 | 483.92 | 483.92
103-2 | 临时占地 | 总额 | 1 | 241.96 | 241.96
103-3 | 临时供电设施架设、维护与拆除 | 总额 | 1 | 241.96 | 241.96
103-5 | 临时供水与排污设施 | 总额 | 1 | 48.76 | 48.76
104 | 承包人驻地建设
104-1 | 承包人驻地建设 | 总额 | 1 | 483.92 | 483.92
105 | 施工标准化
105-3 | 拌和站 | 总额 | 1 | 3220 | 3220
| 清单 第 100 章合计 人民币 | 15111
工程量清单表
标段: 太平畈村三道河路拓宽及堰坝工程 |  |  |  | 货币单位: 人民币 元
清单 第200章 路基
子目号 | 子 目 名 称 | 单位 | 数量 | 单价 | 合价
203 | 挖方路基
203-1 | 路基清表及填前夯实
-a | 挖山体土石方 | m3 | 600 | 12.2084 | 7325.04
-c | 回填方（利用挖山体土方） | m3 | 600 | 8.5192 | 5111.52
203-2 | 拆除砼路面及石砌挡墙
-a | 砼地面拆除 | m2 | 584.995 | 12.8064 | 7491.68
-b | 拆除石砌挡墙 | m3 | 31.5 | 23.2484 | 732.3246
-d | 建筑垃圾外运（运距自理） | m3 | 148.499 | 9.0528 | 1344.3317
203-2 | 路床处理
-a | 挖路基土方（下挖30cm） | m3 | 231.87 | 2.6864 | 622.8956
-d | 废方弃置（运距自理） | m3 | 231.87 | 5.9708 | 1384.4494
209 | 挡土墙
209-5 | 挡土墙
-a | 浆砌块石挡土墙 | m3 | 48.38 | 365.4516 | 17680.5484
-b | 回填土 | m3 | 13 | 7.6452 | 99.3876
-c | 挖基础土石方 | m3 | 40 | 3.1096 | 124.384
-d | 余方弃置（运距自理） | m3 | 27 | 5.9616 | 160.9632
209-5 | 混凝土挡土墙（长度33.3m，上口0.5m，下口1.375m，墙身高3.5m，基础宽1.575m，基础高0.5m）
-b | C25混凝土挡土墙(含泄水管) | m3 | 135.49 | 670.2016 | 90805.6148
-e | 回填土 | m3 | 46.21 | 7.6452 | 353.2847
-f | 挖基础土石方 | m3 | 72.43 | 3.1004 | 224.562
-g | 余方弃置（运距自理） | m3 | 26.22 | 5.934 | 155.5895
207 | C20混凝土边沟
207-1 | 边沟（L=20m、单边b=0.12m、含底板h=0.5m）
-c | 现浇混凝土边沟 | m3 | 3.12 | 600.3552 | 1873.1082
-b | 回填土 | m3 | 5.4 | 7.3232 | 39.5453
-c | 挖基础土石方 | m3 | 18 | 3.1188 | 56.1384
-d | 余方弃置（运距自理） | m3 | 12.6 | 6.21 | 78.246
209 | 堰坝
209-5 | 混凝土堰坝（长度12m、高度3m）
-a | C25混凝土堰坝（上口1m、下口4m、墙身高度3m、基础深度1m、宽度6m） | m3 | 162 | 670.2016 | 108572.6592
-b | 回填土 | m3 | 4.8 | 8.2432 | 39.5674
-c | 挖基础土石方 | m3 | 25.2 | 3.1004 | 78.1301
-d | 余方弃置（运距自理） | m3 | 20.4 | 5.8604 | 119.5522
-e | 堰坝材料二次转运（投标单位自行勘查现场，自行报价，结算价格不作调整） | 项 | 1 | 4600 | 4600
-f | 机耕路（长900m、宽2.5m） | m2 | 2250 | 3.2108 | 7224.3
| 清单 第 200 章合计 人民币 | 256297.8221
工程量清单表
标段: 太平畈村三道河路拓宽及堰坝工程 |  |  |  | 货币单位: 人民币 元
清单 第300章 路面
子目号 | 子 目 名 称 | 单位 | 数量 | 单价 | 合价
302 | 垫层（长552.9m，宽1.5m）
302-3 | C15混凝土垫层（自拌砼）
-a | 厚100mm | m2 | 901.35 | 47.4536 | 42772.3024
312 | 水泥混凝土面板加宽
312-1 | 水泥混凝土面板（自拌砼）
-a | 20cm厚C30混凝土面层 | m2 | 1460.645 | 119.554 | 174625.9523
-b | 植筋打孔、浇固（间距70cm/个） | 个 | 825 | 4.6 | 3795
-c | 传力杆（每根传力杆≥0.7m，HRB335φ14） | kg | 669.13 | 6.67 | 4463.0971
-d | 拉杆（每根传力杆≥0.7m，HRB335φ14） | kg | 29.645 | 6.762 | 200.4595
313 | 路肩培土
313-1 | 路肩培土（单侧宽度30cm，厚度30cm） | m3 | 49.761 | 27.14 | 1350.5135
| 清单 第 300 章合计 人民币 | 227207.3248
工程量清单表
标段: 太平畈村三道河路拓宽及堰坝工程 |  |  |  | 货币单位: 人民币 元
清单 第400章 桥梁、涵洞
子目号 | 子 目 名 称 | 单位 | 数量 | 单价 | 合价
419 | 平接单孔钢筋混凝土圆管涵(φ300mm内)
419-1 | 单孔钢筋混凝土圆管涵
-a | 挖沟槽土方 | m3 | 3.36 | 10.4052 | 34.9615
-b | 回填土方 | m3 | 2.936 | 7.8384 | 23.0135
-c | C15砼管道垫层 | m3 | 0.3 | 475.3364 | 142.6009
-d | 平接单孔钢筋混凝土圆管涵(φ300mm内) | m | 6 | 79.58 | 477.48
| 清单 第 400 章合计 人民币 | 678.0559