## (6)D.3单位工程最高投标限价汇总表
D.3 单位工程最高投标限价汇总表
工程名称：下符桥镇足球场工程 |  | 标段： | 第1页 共1页
序号 | 汇总内容 | 金额（元） | 其中：材料、设备暂估价（元）
1 | 分部分项工程项目费 | 259612.62
1.1 | 定额人工费 | 18428.78
1.2 | 定额机械费 | 5330.02
1.3 | 综合费 | 5479.14
2 | 措施项目费 | 646.55
3 | 不可竞争费 | 4576.82
3.1 | 安全文明施工费 | 4576.82
3.3 | 环境保护税 | 0
4 | 其他项目 | 0
4.1 | 暂列金额 | 0
4.2 | 专业工程暂估价 | 0
4.3 | 计日工 | 0
4.4 | 总承包服务费 | 0
5 | 税金 | 23835.24
6 | 工程造价 | 288671.23
测评合格编号：2018JS-05【神机造价软件V60安徽版】

## (5)E.1分部分项工程量清单计价表
E.1 分部分项工程量清单计价表
工程名称：下符桥镇足球场工程 |  |  |  |  | 标段： |  |  |  | 第1页 共1页
序 | 项目编码 | 项目名称 | 计 | 工程量 | 金额（元）
|  |  | 量 |  | 综合单价 | 合价 | 其中
号 |  |  | 单 |  |  |  | 定额 | 定额 | 暂估价
|  |  | 位 |  |  |  | 人工费 | 机械费
1 | WB050102022001 | 起挖乔木 | 株 | 18 | 96.09 | 1729.62 | 732.6 | 383.4
2 | 050102001001 | 栽植乔木 | 株 | 18 | 84.26 | 1516.68 | 723.42 | 383.4
3 | WB050102026001 | 起挖球类 | 株 | 15 | 13.63 | 204.45 | 119.1
4 | 050102002001 | 栽植球类 | 株 | 15 | 11.75 | 176.25 | 128.55
5 | WB050102028001 | 起挖小苗 | m2 | 30 | 3.06 | 91.8 | 56.7
6 | 050102007001 | 栽植小苗 | m2 | 30 | 14.48 | 434.4 | 317.4
7 | 050101006001 | 清除草皮 | m2 | 702.16 | 3.31 | 2324.15 | 1235.8 | 463.43
8 | 011605001001 | 石材面层拆除 | m2 | 99.84 | 14.17 | 1414.73 | 939.49 | 105.83
9 | WB011507004001 | 健身器材拆除、安装 | 个 | 15 | 195.19 | 2927.85 | 41.4 | 9.75
10 | WB011507004002 | 大标牌拆除、安装 | 座 | 1 | 700.32 | 700.32 | 12.78 | 3.02
11 | 010101001001 | 平整场地 | m2 | 832 | 0.78 | 648.96 | 58.24 | 391.04
12 | WB010101008001 | 原土碾压 | m2 | 832 | 0.23 | 191.36 | 16.64 | 116.48
13 | 040303001001 | C25混凝土基层15cm厚 | m2 | 832 | 79.1 | 65811.2 | 3361.28
14 | 011702001001 | 混凝土垫层模板 | m2 | 14.592 | 39.44 | 575.51 | 333.72 | 15.91
15 | WB040203012001 | 伸缩缝 | m | 348.01 | 3.73 | 1298.08 | 647.3 | 240.13
16 | ZB050102012001 | 人造草坪铺设 | m2 | 832 | 124.24 | 103367.68 | 1031.68 | 266.24
17 | 040205006001 | 标线 | m2 | 18.4 | 41.21 | 758.26 | 72.5 | 84.46
18 | 010401014001 | 砖砌排水暗沟 | m | 121.6 | 237.87 | 28924.99 | 7096.58 | 204.29
19 | 010802004001 | 足球球门 | 个 | 2 | 1215 | 2430
20 | 010802004001 | 足球场防护围栏 | m2 | 194.56 | 92.7 | 18035.71
21 | 010802004001 | 足球场立面及顶面防护网 | m2 | 1136 | 18 | 20448
22 | 011705001001 | 大型机械设备进出场及安拆 | 项 | 1 | 5602.62 | 5602.62 | 1503.6 | 2662.64
|  | 合 计 |  |  |  | 259612.62 | 18428.78 | 5330.02
测评合格编号：2018JS-05【神机造价软件V60安徽版】

## (4)E.1分部分项工程量清单计价表
E.1 分部分项工程量清单计价表
工程名称：下符桥镇足球场工程 |  |  |  |  | 标段： |  |  |  |  | 第4页 共4页
序 | 项目编码 | 项目名称 | 项目特征描述 | 计 | 工程量 | 金额（元）
|  |  |  | 量 |  | 综合单价 | 合价 | 其中
号 |  |  |  | 单 |  |  |  | 定额 | 定额 | 暂估价
|  |  |  | 位 |  |  |  | 人工费 | 机械费
1 | WB050102022001 | 起挖乔木 | 1.起挖乔木 | 株 | 18 | 96.09 | 1729.62 | 732.6 | 383.4
2 | 050102001001 | 栽植乔木 | 1.栽植乔木 | 株 | 18 | 84.26 | 1516.68 | 723.42 | 383.4
3 | WB050102026001 | 起挖球类 | 1.起挖球类 | 株 | 15 | 13.63 | 204.45 | 119.1
4 | 050102002001 | 栽植球类 | 1.栽植球类 | 株 | 15 | 11.75 | 176.25 | 128.55
5 | WB050102028001 | 起挖小苗 | 1.起挖小苗 | m2 | 30 | 3.06 | 91.8 | 56.7
6 | 050102007001 | 栽植小苗 | 1.栽植小苗 | m2 | 30 | 14.48 | 434.4 | 317.4
7 | 050101006001 | 清除草皮 | 1.清除草皮，含外运 | m2 | 702.16 | 3.31 | 2324.15 | 1235.8 | 463.43
8 | 011605001001 | 石材面层拆除 | 1.拆除的基层类型：混凝土 2.饰面材料种类：石材面层 3.含建筑垃圾外运 | m2 | 99.84 | 14.17 | 1414.73 | 939.49 | 105.83
9 | WB011507004001 | 健身器材拆除、安装 | 1.健身器材拆除、安装，按建设单位要求指定地点安装 2.含预埋件，基础C25混凝土（30*30*30cm），挖填土方等 | 个 | 15 | 195.19 | 2927.85 | 41.4 | 9.75
10 | WB011507004002 | 大标牌拆除、安装 | 1.大标牌拆除、安装，按建设单位要求指定地点安装 2.含预埋件，基础C25混凝土（50*50*50cm），挖填土方等 | 座 | 1 | 700.32 | 700.32 | 12.78 | 3.02
11 | 010101001001 | 平整场地 | 1.平整场地 2.地基平整，符合现场施工要求 | m2 | 832 | 0.78 | 648.96 | 58.24 | 391.04
12 | WB010101008001 | 原土碾压 | 1.原土碾压夯实 2.场地重新分层夯实，压实系数大于94% 3.满足现场施工要求 | m2 | 832 | 0.23 | 191.36 | 16.64 | 116.48
13 | 040303001001 | C25混凝土基层15cm厚 | 1.15cm厚C25商品砼垫层，随打随抹平，现场验收 2.钢卷尺多部位、多点验收厚度 | m2 | 832 | 79.1 | 65811.2 | 3361.28
14 | 011702001001 | 混凝土垫层模板 | 1.混凝土垫层模板 | m2 | 14.592 | 39.44 | 575.51 | 333.72 | 15.91
15 | WB040203012001 | 伸缩缝 | 1.类型：伸缩缝每块纵向不超过4m,缝宽20 | m | 348.01 | 3.73 | 1298.08 | 647.3 | 240.13
16 | ZB050102012001 | 人造草坪铺设 | 1.人造草坪铺设 2.50mm厚人造草坪面层，人工草坪（绒长5cm，内填石英砂：EPDM颗粒1:3） 3.场地石英砂填充量25平米，使石英砂隐藏在草毛的根部 4.挤出型单丝，颜色：双色相间，卷款：2米或4米，卷长：按实际需要，应用场地：运动场，底层：PP网格布 5.草丝：材质：PE 6.需获国体认证产品 7.满足图纸及业主要求 | m2 | 832 | 124.24 | 103367.68 | 1031.68 | 266.24
17 | 040205006001 | 标线 | 1.足球场内标线 2.包含：边线、球门线、中线及球门区、发球区和角球区标线 3.按图纸要求对面层划线，拼接并进行校验 4.满足业主要求 | m2 | 18.4 | 41.21 | 758.26 | 72.5 | 84.46
18 | 010401014001 | 砖砌排水暗沟 | 1.砖品种、规格、强度级：混凝土砖 2.砂浆强度级：水泥砂浆 M5 3.排水沟净空30*30cm，C15混凝土底板15cm厚，预制带孔排水盖板8cm厚 4.含人工挖填土方，抹灰，预制带孔排水盖板等 | m | 121.6 | 237.87 | 28924.99 | 7096.58 | 204.29
19 | 010802004001 | 足球球门 | 1.球门规格：5m*1.4m*2m，含网 2.甲方认可. | 个 | 2 | 1215 | 2430
20 | 010802004001 | 足球场防护围栏 | 1.钢丝防护围栏，围栏基色为绿色。线材为优质低碳冷拔丝，耐腐蚀，抗老化 2.Φ75立柱2.0厚，Φ60横梁1.5厚，丝径400丝（钩花网塑后），网孔5*5cm，含混凝土基础 3.投标人报价中应综合考虑围栏基础、围栏高度等综合报价，中标后不予调整 4.长度40米，宽度20.8米，高度3.2米，甲方认可. | m2 | 194.56 | 92.7 | 18035.71
21 | 010802004001 | 足球场立面及顶面防护网 | 1.无结头绿色尼龙网，立面高度2.5米，顶面满铺 2.含钢管Φ75立柱2.0厚，Φ60横梁1.5厚 3.投标人报价中应综合考虑围栏高度等综合报价，中标后不予调整 4.长度40米，宽度20.8米，高度2.5米，甲方认可 | m2 | 1136 | 18 | 20448
22 | 011705001001 | 大型机械设备进出场及安拆 | 1.大型机械设备进出场及安拆 | 项 | 1 | 5602.62 | 5602.62 | 1503.6 | 2662.64
|  | 合 计 |  |  |  |  | 259612.62 | 18428.78 | 5330.02
测评合格编号：2018JS-05【神机造价软件V60安徽版】

## (3)附录F措施项目清单与计价表
附录F 措施项目清单与计价表
工程名称：下符桥镇足球场工程 |  |  | 标段： |  | 第1页 共1页
序号 | 项目编码 | 项目名称 | 计算基础 | 费率（%） | 金额（元）
1 | SC-01 | 夜间施工增加费 | 19592.56
2 | SC-02 | 二次搬运费 | 19592.56 | 1.2 | 235.11
3 | SC-03 | 冬雨季施工增加费 | 19592.56 | 0.8 | 156.74
4 | SC-04 | 已完工程及设备保护费 | 19592.56 | 0.1 | 19.59
5 | SC-05 | 工程定位复测费 | 19592.56 | 0.9 | 176.33
6 | SC-06 | 临时保护设施费 | 19592.56 | 0.1 | 19.59
7 | SC-07 | 行车、行人干扰增加费 | 19592.56 | 0.2 | 39.19
8 | SC-08 | 赶工措施费 | 19592.56
|  | 合计 |  |  | 646.55
测评合格编号：2018JS-05【神机造价软件V60安徽版】

## (2)附录G不可竞争项目清单与计价表
附录G 不可竞争项目清单与计价表
工程名称：下符桥镇足球场工程 |  |  | 标段： |  | 第1页 共1页
序号 | 项目编码 | 项目名称 | 计算基础 | 费率（%） | 金额（元）
1 | SF-01 | 环境保护费 | 19592.56 | 2.76 | 540.75
2 | SF-02 | 文明施工费 | 19592.56 | 7.33 | 1436.13
3 | SF-03 | 安全施工费 | 19592.56 | 5.28 | 1034.49
4 | SF-04 | 临时设施费 | 19592.56 | 7.99 | 1565.45
5 | SF-05 | 环境保护税 | 19592.56
|  | 合计 |  |  | 4576.82
测评合格编号：2018JS-05【神机造价软件V60安徽版】

## (1)附录I税金计价表
附录I 税金计价表
工程名称：下符桥镇足球场工程 |  |  | 标段： |  | 第1页 共1页
序号 | 项目名称 | 计算基础 | 计算基数 | 费率（%） | 金额（元）
1 | 分部分项工程项目费 |  |  |  | 259612.62
1.1 | 定额人工费 |  |  |  | 18428.78
1.2 | 定额机械费 |  |  |  | 5330.02
1.3 | 综合费 |  |  |  | 5479.14
2 | 措施项目费 |  |  |  | 646.55
3 | 不可竞争费 |  |  |  | 4576.82
3.1 | 安全文明施工费 |  |  |  | 4576.82
3.3 | 环境保护税
4 | 其他项目
4.1 | 暂列金额
4.2 | 专业工程暂估价
4.3 | 计日工
4.4 | 总承包服务费
5 | 税金 |  |  |  | 23835.24
6 | 工程造价 |  |  |  | 288671.23
测评合格编号：2018JS-05【神机造价软件V60安徽版】
附录I 税金计价表
工程名称：下符桥镇足球场工程 |  |  | 标段： |  | 第1页 共1页
序号 | 项目名称 | 计算基础 | 计算基数 | 费率（%） | 金额（元）
1 | 发包人发包专业工程 |  |  | 1
2 | 发包人提供材料 |  |  | 1
合计
测评合格编号：2018JS-05【神机造价软件V60安徽版】
附录I 税金计价表
工程名称：下符桥镇足球场工程 |  |  | 标段： |  | 第1页 共1页
序号 | 项目名称 | 计算基础 | 计算基数 | 费率（%） | 金额（元）
1 | 增值税 | 分部分项工程+措施项目+不可竞争+其他项目 | 264835.99 | 9 | 23835.24
| 合 计 |  |  |  | 23835.24
测评合格编号：2018JS-05【神机造价软件V60安徽版】
附录I 税金计价表
工程名称：下符桥镇足球场工程 |  |  | 标段： |  | 第1页 共1页
序号 | 项目名称 | 计算基础 | 计算基数 | 费率（%） | 金额（元）
材料、设备暂估价
专业工程暂估价+材料、设备暂估价
甲供材
测评合格编号：2018JS-05【神机造价软件V60安徽版】
附录I 税金计价表
工程名称：下符桥镇足球场工程 |  |  | 标段： |  | 第1页 共1页
序号 | 项目名称 | 计算基础 | 计算基数 | 费率（%） | 金额（元）
测评合格编号：2018JS-05【神机造价软件V60安徽版】