## 【5.4】投标报价汇总表(2位小数)
投标报价汇总表
建设项目名称: 落儿岭土路 |  |  | 标 段: 落儿岭村项家院竹林运材道工程
编 制 范 围: 落儿岭村项家院竹林运材道工程
序 号 | 章 次 | 科 目 名 称 |  | 金额(元)
1 | 100 | 清单 第100章 总则 |  | 2189.6368
2 | 200 | 清单 第200章 路基 |  | 66368.8
3 | 第100章至700章清单合计 |  |  | 68558.4368
4 | 已包含在清单合计中的材料、工程设备、专业工程暂估价合计
5 | 清单合计减去材料、工程设备、专业工程暂估价 合计(即3-4)=5 |  |  | 68558.4368
6 | 计日工合计
7 | 暂列金额(不含计日工总额)
8 | 投标报价(3+6+7)=8 |  |  | 68558.44

## 【5.1】工程量清单表(2位小数)
工程量清单表
标段: 落儿岭村项家院竹林运材道工程 |  |  |  | 货币单位: 人民币 元
清单 第100章 总则
子目号 | 子 目 名 称 | 单位 | 数量 | 单价 | 合价
101 | 通则
101-1 | 保险费
-a | 按合同条款规定，提供建筑工程一切险 | 总额 | 1.000 | 172.5552 | 172.5552
-b | 按合同条款规定，提供第三者责任险 | 总额 | 1.000 | 460 | 460
102 | 工程管理
102-1 | 竣工文件 | 总额 | 1.000 | 132.7376 | 132.7376
102-2 | 施工环保费 | 总额 | 1.000 | 199.1064 | 199.1064
102-3 | 安全生产费 | 总额 | 1.000 | 992.9468 | 992.9468
103 | 临时工程与设施
103-3 | 临时供电设施架设、维护与拆除 | 总额 | 1.000 | 99.5532 | 99.5532
104 | 承包人驻地建设
104-1 | 承包人驻地建设 | 总额 | 1.000 | 132.7376 | 132.7376
| 清单 第 100 章合计 人民币 | 2189.6368
工程量清单表
标段: 落儿岭村项家院竹林运材道工程 |  |  |  | 货币单位: 人民币 元
清单 第200章 路基
子目号 | 子 目 名 称 | 单位 | 数量 | 单价 | 合价
203-2 | 路基挖方
-a | 挖土方 | m3 | 4000.000 | 3.6248 | 14499.2
204 | 填方路基
204-1 | 路基填筑(包括填前压实)
-b | 填路基土方 | m3 | 4000.000 | 12.0336 | 48134.4
203-1 | 路基夯实
-b | 夯实 | m2 | 7000.000 | 0.5336 | 3735.2
| 清单 第 200 章合计 人民币 | 66368.8