## (5)D.3单位工程最高投标限价汇总表
D.3 单位工程最高投标限价汇总表
工程名称：磨子潭镇卫生院宿舍楼改造工程 |  | 标段： | 第1页 共1页
序号 | 汇总内容 | 金额（元） | 其中：材料、设备暂估价（元）
1 | 分部分项工程项目费 | 108210.1
1.1 | 定额人工费 | 24235.23
1.2 | 定额机械费 | 1525.87
1.3 | 综合费 | 6701.11
2 | 措施项目费 | 1597.18
3 | 不可竞争费 | 4044.49
3.1 | 安全文明施工费 | 4044.49
3.2 | 工程排污费 | 0
4 | 其他项目 | 0
4.1 | 暂列金额 | 0
4.2 | 专业工程暂估价 | 0
4.3 | 计日工 | 0
4.4 | 总承包服务费 | 0
5 | 税金 | 10246.66
6 | 工程造价 | 124098.43
测评合格编号：2018JS-05【神机造价软件V60安徽版】

## (4)E.1分部分项工程量清单计价表
E.1 分部分项工程量清单计价表
工程名称：磨子潭镇卫生院宿舍楼改造工程 |  |  |  |  | 标段： |  |  |  |  | 第3页 共3页
序 | 项目编码 | 项目名称 | 项目特征描述 | 计 | 工程量 | 金额（元）
|  |  |  | 量 |  | 综合单价 | 合价 | 其中
号 |  |  |  | 单 |  |  |  | 定额 | 定额 | 暂估价
|  |  |  | 位 |  |  |  | 人工费 | 机械费
|  | 一、拆除工程 |  |  |  |  | 6327.7 | 4012.18 | 482.4
1 | 011608001001 | 乳胶漆铲除 | 1.乳胶漆铲除 2.地点：原职工宿舍楼以及食堂二、三楼 3.建筑垃圾堆放至指定地点 | m2 | 1246.66 | 4.4 | 5485.3 | 3926.98
2 | WB011614004001 | 建筑垃圾外运 | 1.建筑垃圾外运 2.运距：5km | m3 | 40 | 21.06 | 842.4 | 85.2 | 482.4
|  | 二、装饰装修工程 |  |  |  |  | 38411.35 | 10656.92 | 237.78
3 | 011406003001 | 满刮腻子 | 1.满刮腻子 2.内墙满批腻子两遍 | m2 | 1446.66 | 8.99 | 13005.47 | 7710.7 | 231.47
4 | 011406001001 | 墙面乳胶漆 | 1.墙面乳胶漆 2.底漆一遍，面漆两遍 | m2 | 1446.66 | 10.2 | 14755.93 | 2618.45
5 | 010801001001 | 木质套装门 | 1.木质套装门 2.规格2100*900 | m2 | 3.78 | 437.98 | 1655.56 | 120.96 | 2.15
6 | 010808001001 | 木门门套 | 1.木门门套 | m2 | 5.1 | 52.66 | 268.57 | 73.44 | 1.38
7 | 010802001001 | 铝合金门 | 1.铝合金门 2.规格：2000*800 | m2 | 3.2 | 470.31 | 1504.99 | 66.98 | 2.78
8 | 010810001001 | 窗帘 | 1.窗帘 | m2 | 12.96 | 50.33 | 652.28 | 22.94
9 | 030412001001 | LED灯具 | 1.LED灯具 | 套 | 5 | 213.71 | 1068.55 | 43.45
10 | 补001 | 水电安装（暂定价） | 1.水电安装，暂定价110元/m2，结算价格以实际发生工程量计算 2.水电管线铺设、开孔、挖槽等 | m2 | 50 | 110 | 5500
|  | 三、卫生间改装部分 |  |  |  |  | 10453.96 | 1466.8 | 54.15
11 | 011101003001 | 细石混凝土楼地面 | 1.细石混凝土楼地面 2.厚度40mm | m2 | 14 | 27.48 | 384.72 | 87.64 | 16.66
12 | 011101006001 | 水泥砂浆楼地面找平层 | 1.水泥砂浆楼地面找平层 2.厚度20mm | m2 | 14 | 16.85 | 235.9 | 66.08 | 11.48
13 | 010904001001 | 楼（地）面卷材防水 | 1.楼（地）面卷材防水 2.SBS弹性体改性沥青防水卷材 3.热熔满铺（2层） | m2 | 16.2 | 74.66 | 1209.49 | 98.01
14 | 010401012001 | 砖砌蹲台 | 1.砖砌蹲台 | m3 | 0.29 | 479.31 | 139 | 49.14 | 1.96
15 | 011102003001 | 防滑地砖 | 1.防滑地砖 2.300*300 | m2 | 14 | 77.56 | 1085.84 | 279.02 | 15.4
16 | WB011302003001 | 天棚龙骨 | 1.天棚龙骨 2.主龙骨间距900mm 3.副龙骨间距300mm | m2 | 14 | 43.49 | 608.86 | 172.2 | 3.22
17 | WB011302005001 | 天棚面层 | 1.天棚面层 2.铝合金方板面层 | m2 | 14 | 83.12 | 1163.68 | 109.2 | 3.64
18 | 011505006001 | 毛巾杆 | 1.不锈钢毛巾杆 | 套 | 2 | 57.6 | 115.2 | 16.64 | 0.54
19 | 011505010001 | 镜面玻璃 | 1.镜面玻璃 | m2 | 1.92 | 113.89 | 218.67 | 21.43 | 0.35
20 | 011505009001 | 肥皂盒 | 1.肥皂盒 | 个 | 2 | 38.87 | 77.74 | 9.58 | 0.54
21 | 011505008001 | 卫生纸盒 | 1.卫生纸盒 | 个 | 2 | 58.71 | 117.42 | 12.1 | 0.36
22 | 031004003001 | 洗脸盆 | 1.洗脸盆 | 组 | 2 | 402.66 | 805.32 | 49.2
23 | 031004006001 | 蹲便器 | 1.蹲便器 | 组 | 2 | 255.45 | 510.9 | 102.84
24 | 031004008001 | 拖布池 | 1.拖布池 | 组 | 2 | 214.73 | 429.46 | 41.4
25 | 031004010001 | 淋浴器 | 1.淋浴器 | 套 | 2 | 251.7 | 503.4 | 69.08
26 | 031005005001 | 暖风机 | 1.暖风机 | 台 | 2 | 463.45 | 926.9 | 273.16
27 | WB011501004001 | 不锈钢晾衣杆 | 1.不锈钢晾衣杆 | 副/套/个 | 2 | 190.73 | 381.46 | 10.08
28 | 补001 | 水电安装（暂定价） | 1.水电安装，暂定价110元/m2，结算价格以实际发生工程量计算 2.水电管线铺设、开孔、挖槽等 | m2 | 14 | 110 | 1540
|  | 四、食堂二楼三楼 |  |  |  |  | 49053.24 | 6045.07 | 534.54
29 | 011101006001 | 水泥砂浆楼地面找平层 | 1.水泥砂浆楼地面找平层 2.厚度20mm | m2 | 240.08 | 16.31 | 3915.7 | 1097.17 | 189.66
30 | 011102003002 | 块料楼地面 | 1.块料楼地面 2.800*800 | m2 | 240.08 | 118.16 | 28367.85 | 3910.9 | 268.89
31 | WB011207002001 | 墙面轻钢龙骨 | 1.墙面轻钢龙骨 2.高度3000mm以下，间距300mm | m2 | 19.76 | 46.21 | 913.11 | 111.25 | 7.31
32 | WB011207004001 | 墙面基层 | 1.墙面基层 2.环保吸声棉 | m2 | 19.76 | 31.57 | 623.82 | 48.61 | 39.52
33 | 011207001001 | 吸音板墙 | 1.木质吸音板墙 | m2 | 19.76 | 178.16 | 3520.44 | 207.88 | 28.26
34 | 030412001001 | LED灯具 | 1.LED灯具 | 套 | 4 | 213.71 | 854.84 | 34.76
35 | 补001 | 职员宿舍床 | 1.职员宿舍床 2.尺寸1500mm*1200mm | 张 | 6 | 720 | 4320
36 | 031001006001 | DN110PVC排水管 | 1.DN110PVC排水管 2.连接方式：粘接 | m | 30 | 23.8 | 714 | 162.6 | 0.9
37 | 010902001001 | 屋面卷材防水 | 1.屋面卷材防水 2.SBS弹性体改性沥青防水卷材 热熔法(满铺) 二层 | m2 | 78 | 74.66 | 5823.48 | 471.9
|  | 五、脚手架 |  |  |  |  | 3963.85 | 2054.26 | 217
38 | WB011701009001 | 工具式脚手架 | 1.工具式脚手架 | m2 | 1446.66 | 2.74 | 3963.85 | 2054.26 | 217
|  | 合 计 |  |  |  |  | 108210.10 | 24235.23 | 1525.87
测评合格编号：2018JS-05【神机造价软件V60安徽版】

## (3)附录F措施项目清单与计价表
附录F 措施项目清单与计价表
工程名称：磨子潭镇卫生院宿舍楼改造工程 |  |  | 标段： |  | 第1页 共1页
序号 | 项目编码 | 项目名称 | 计算基础 | 费率（%） | 金额（元）
1 | JC-01 | 夜间施工增加费 | 25761.1 | 0.5 | 128.81
2 | JC-02 | 二次搬运费 | 25761.1 | 1 | 257.61
3 | JC-03 | 冬雨季施工增加费 | 25761.1 | 0.8 | 206.09
4 | JC-04 | 已完工程及设备保护费 | 25761.1 | 0.1 | 25.76
5 | JC-05 | 工程定位复测费 | 25761.1 | 1 | 257.61
6 | JC-06 | 非夜间施工照明费 | 25761.1 | 0.4 | 103.04
7 | JC-07 | 临时保护设施费 | 25761.1 | 0.2 | 51.52
8 | JC-08 | 赶工措施费 | 25761.1 | 2.2 | 566.74
|  | 合计 |  |  | 1597.18
测评合格编号：2018JS-05【神机造价软件V60安徽版】

## (2)附录G不可竞争项目清单与计价表
附录G 不可竞争项目清单与计价表
工程名称：磨子潭镇卫生院宿舍楼改造工程 |  |  | 标段： |  | 第1页 共1页
序号 | 项目编码 | 项目名称 | 计算基础 | 费率（%） | 金额（元）
1 | JF-01 | 环境保护费 | 25761.1 | 2.3 | 592.51
2 | JF-02 | 文明施工费 | 25761.1 | 4.5 | 1159.25
3 | JF-03 | 安全施工费 | 25761.1 | 3.1 | 798.59
4 | JF-04 | 临时设施费 | 25761.1 | 5.8 | 1494.14
5 | JF-05 | 工程排污费 | 25761.1
|  | 合计 |  |  | 4044.49
测评合格编号：2018JS-05【神机造价软件V60安徽版】

## (1)附录I税金计价表
附录I 税金计价表
工程名称：磨子潭镇卫生院宿舍楼改造工程 |  |  | 标段： |  | 第1页 共1页
序号 | 项目名称 | 计算基础 | 计算基数 | 费率（%） | 金额（元）
1 | 分部分项工程项目费 |  |  |  | 108210.1
1.1 | 定额人工费 |  |  |  | 24235.23
1.2 | 定额机械费 |  |  |  | 1525.87
1.3 | 综合费 |  |  |  | 6701.11
2 | 措施项目费 |  |  |  | 1597.18
3 | 不可竞争费 |  |  |  | 4044.49
3.1 | 安全文明施工费 |  |  |  | 4044.49
3.2 | 工程排污费
4 | 其他项目
4.1 | 暂列金额
4.2 | 专业工程暂估价
4.3 | 计日工
4.4 | 总承包服务费
5 | 税金 |  |  |  | 10246.66
6 | 工程造价 |  |  |  | 124098.43
测评合格编号：2018JS-05【神机造价软件V60安徽版】
附录I 税金计价表
工程名称：磨子潭镇卫生院宿舍楼改造工程 |  |  | 标段： |  | 第1页 共1页
序号 | 项目名称 | 计算基础 | 计算基数 | 费率（%） | 金额（元）
1 | 发包人发包专业工程 |  |  | 1
2 | 发包人提供材料 |  |  | 1
合计
测评合格编号：2018JS-05【神机造价软件V60安徽版】
附录I 税金计价表
工程名称：磨子潭镇卫生院宿舍楼改造工程 |  |  | 标段： |  | 第1页 共1页
序号 | 项目名称 | 计算基础 | 计算基数 | 费率（%） | 金额（元）
1 | 增值税 | 分部分项工程+措施项目+不可竞争+其他项目 | 113851.77 | 9 | 10246.66
| 合 计 |  |  |  | 10246.66
测评合格编号：2018JS-05【神机造价软件V60安徽版】
附录I 税金计价表
工程名称：磨子潭镇卫生院宿舍楼改造工程 |  |  | 标段： |  | 第1页 共1页
序号 | 项目名称 | 计算基础 | 计算基数 | 费率（%） | 金额（元）
材料、设备暂估价
专业工程暂估价+材料、设备暂估价
甲供材
不计税项目
测评合格编号：2018JS-05【神机造价软件V60安徽版】
附录I 税金计价表
工程名称：磨子潭镇卫生院宿舍楼改造工程 |  |  | 标段： |  | 第1页 共1页
序号 | 项目名称 | 计算基础 | 计算基数 | 费率（%） | 金额（元）
测评合格编号：2018JS-05【神机造价软件V60安徽版】