## (4)E.1分部分项工程量清单计价表
E.1 分部分项工程量清单计价表
工程名称：检疫实验室升级改造项目 |  |  | 标段： |  | 第9页 共9页
序 | 项目编码 | 项目名称 | 项目特征描述 | 计 | 工程量
量
号 |  |  |  | 单
位
装饰部分
1 | 011606003001 | 天棚面龙骨及饰面拆除 | 1.天棚面龙骨及饰面拆除 2.具体详见图纸、招标文件、政府相关文件、规范等其它资料，满足验收要求 | m2 | 98.02
2 | 011608002001 | 铲除涂料、裱糊面 | 1.铲除涂料、裱糊面 2.具体详见图纸、招标文件、政府相关文件、规范等其它资料，满足验收要求 | m2 | 150
3 | WB011302002001 | 天棚吊筋 | 1.每付丝杆吊筋规格φ10,间距900mm，高度300mm 2.具体详见图纸、招标文件、政府相关文件、规范等其它资料，满足验收要求 | m2 | 98.02
4 | WB011302003001 | 天棚龙骨 | 1.普通轻钢龙骨天棚 装配式U型主龙骨间距900 副龙骨间距 600 2.具体详见图纸、招标文件、政府相关文件、规范等其它资料，满足验收要求 | m2 | 98.02
5 | WB011302005001 | 石膏板吊顶 | 1.石膏板吊顶 2.具体详见图纸、招标文件、政府相关文件、规范等其它资料，满足验收要求 | m2 | 3.99
6 | WB011302005002 | 600*600铝扣板面层 | 1.600*600铝扣板面层 2.具体详见图纸、招标文件、政府相关文件、规范等其它资料，满足验收要求 | m2 | 69.44
7 | WB011302005002 | 机制玻镁彩钢板吊顶 | 1.机制玻镁彩钢板吊顶 2.具体详见图纸、招标文件、政府相关文件、规范等其它资料，满足验收要求 | m2 | 24.59
8 | WB011207002001 | 墙面木（轻钢）龙骨 | 1.龙骨材料种类、规格、中距：轻钢龙骨隔墙 高度3000以下 间距600 2.具体详见图纸、招标文件、政府相关文件、规范等其它资料，满足验收要求 | m2 | 115.03
9 | 011207001001 | 机制玻镁隔墙彩钢板 | 1.机制玻镁隔墙彩钢板 2.具体详见图纸、招标文件、政府相关文件、规范等其它资料，满足验收要求 | m2 | 115.03
10 | 011101005001 | 自流坪楼地面 | 1.自流坪楼地面 2.厚度：1.5mm 3.具体详见图纸、招标文件、政府相关文件、规范等其它资料，满足验收要求 | m2 | 93.69
11 | 011103001001 | PVC地面 | 1.厚度：2mm 2.具体详见图纸、招标文件、政府相关文件、规范等其它资料，满足验收要求 | m2 | 93.69
12 | 011406003001 | 满刮腻子 | 1.基层类型：抹灰面 2.腻子种类：内墙腻子 3.刮腻子遍数：2遍 4.具体详见图纸、招标文件、政府相关文件、规范等其它资料，满足验收要求 | m2 | 150
13 | 011406001001 | 抹灰面油漆 | 1.基层类型：腻子面 2.防护材料种类：油漆 3.油漆品种、刷漆遍数：乳胶漆，两遍 4.部位：内墙 5.具体详见图纸、招标文件、政府相关文件、规范等其它资料，满足验收要求 | m2 | 150
14 | 010802001001 | 成品钢制单元门 | 1.门名称、代号及洞口尺寸：M0920 3樘；M0921 3樘；M1221 1樘 2.门材质：成品钢制单元门 3.具体详见图纸、招标文件、政府相关文件、规范等其它资料，满足验收要求 | m2 | 13.59
15 | 010807001001 | 双层钢化玻璃观察窗 | 1.窗代号及洞口尺寸：C1510 2樘 2.窗材质：玻璃窗 3.玻璃品种、厚度：钢化玻璃 4.具体详见图纸、招标文件、政府相关文件、规范等其它资料，满足验收要求 | m2 | 3
16 | 010807001001 | 圆形微压差计 | 1.圆形微压差计 2.具体详见图纸、招标文件、政府相关文件、规范等其它资料，满足验收要求 | 个 | 3
17 | 010807001001 | 全自动烘手器 | 1.全自动烘手器 2.具体详见图纸、招标文件、政府相关文件、规范等其它资料，满足验收要求 | 套 | 1
18 | 010807001001 | 全自动手消毒 | 1.全自动手消毒 2.具体详见图纸、招标文件、政府相关文件、规范等其它资料，满足验收要求 | 套 | 1
19 | 010807001001 | 给皂器 | 1.给皂器 2.具体详见图纸、招标文件、政府相关文件、规范等其它资料，满足验收要求 | 套 | 1
20 | 010807001001 | 电子互锁 | 1.电子互锁 2.具体详见图纸、招标文件、政府相关文件、规范等其它资料，满足验收要求 | 套 | 1
21 | 010807001001 | 304机械连锁传递窗 | 1.内径：600*600*600、600型嵌入式304不锈钢、外框板厚度1.2mm、内寸板厚度0.8mm、电子互锁控制、带紫外灯灭菌装置，功率30W 2.具体详见图纸、招标文件、政府相关文件、规范等其它资料，满足验收要求 | 台 | 1
强电
22 | 030404017006 | 实验室动力配电箱 | 1.名称：实验室动力配电箱 2.型号:详见图纸 3.具体详见图纸、招标文件、政府相关文件、规范等其它资料，满足验收要求 | 台 | 1
23 | 030404017006 | 空调配电箱 | 1.名称：空调配电箱 2.型号:详见图纸 3.具体详见图纸、招标文件、政府相关文件、规范等其它资料，满足验收要求 | 台 | 1
24 | 030404017006 | 照明插座配电箱 | 1.名称：照明插座配电箱 2.型号:详见图纸 3.具体详见图纸、招标文件、政府相关文件、规范等其它资料，满足验收要求 | 台 | 1
25 | 030411003005 | 金属防火桥150*100 | 1.名称：金属防火桥架 2.型号：国标，含盖板、连接件、螺丝等 3.规格：150*100 4.具体详见图纸、招标文件、政府相关文件、规范等其它资料，满足验收要求 | m | 36
26 | 030411001001 | 电气配管 SC20 | 1.名称：电气配管 2.材质、规格：SC25 3.配置形式及部位：地面、墙面及顶面暗敷 4.具体详见图纸、招标文件、政府相关文件、规范等其它资料，满足验收要求 | m | 448
27 | 030408001053 | 电力电缆 YJV22-4*50+1*25 | 1.名称：电缆 2.材质、规格：YJV22-4*50+1*25 3.敷设方式：沿桥架或穿管敷设 4.具体详见图纸、招标文件、政府相关文件、规范等其它资料，满足验收要求 | m | 55
28 | 030408001053 | 电力电缆 ZR-YJV-5*10 | 1.名称：电缆 2.材质、规格：ZR-YJV-5*10 3.敷设方式：沿桥架或穿管敷设 4.具体详见图纸、招标文件、政府相关文件、规范等其它资料，满足验收要求 | m | 18
29 | 030408001053 | 电力电缆 ZR-YJV-5*4 | 1.名称：电缆 2.材质、规格：ZR-YJV-5*4 3.敷设方式：沿桥架或穿管敷设 4.具体详见图纸、招标文件、政府相关文件、规范等其它资料，满足验收要求 | m | 9
30 | 030408001053 | 电力电缆 ZR-YJV-5*2.5 | 1.名称：电缆 2.材质、规格：ZR-YJV-5*2.5 3.敷设方式：沿桥架或穿管敷设 4.具体详见图纸、招标文件、政府相关文件、规范等其它资料，满足验收要求 | m | 78
31 | 030411004007 | 电气配线 BV-4.0mm2 | 1.名称：电气配线 2.规格型号： BV-4.0mm2 3.敷设方式：沿桥架或穿管敷设 | m | 1005
32 | 030411004007 | 电气配线 BV-2.5mm2 | 1.名称：电气配线 2.规格型号： BV-2.5mm2 3.敷设方式：沿桥架或穿管敷设 | m | 340
33 | 030411004003 | 电气配线 KVV3*1.5 | 1.名称：电气配线 2.规格型号： KVV3*1.5 3.敷设方式：沿桥架或穿管敷设 | m | 700
34 | 030404034001 | 单开 | 1、名称:单控开关 2、型号:安全型,~250V,10A 3、安装方式：嵌墙安装、距地1.3m 4、施工及材料应符合招标文件、设计、图集及相关规范、标准要求 | 个 | 8
35 | 030404034001 | 时控开关 | 1、名称:时控开关 2、型号:安全型,~250V,10A 3、安装方式：嵌墙安装、距地1.3m 4、施工及材料应符合招标文件、设计、图集及相关规范、标准要求 | 个 | 1
36 | 030404035001 | 暗装单相二、三级插座 | 1、名称:暗装单相二、三级插座 2、型号:安全型,~250V,10A 3、安装方式：嵌墙安装、距地0.3m 4、施工及材料应符合招标文件、设计、图集及相关规范、标准要求 | 个 | 22
37 | 030412001001 | 不锈钢紫外线杀菌灯40W | 1、型号规格：1*40W 2、安装方式：吸顶 3、施工及材料应符合招标文件、设计、图集及相关规范、标准要求 | 套 | 1
38 | 030412001001 | 不锈钢紫外线杀菌灯20W | 1、型号规格：1*20W 2、安装方式：吸顶 3、施工及材料应符合招标文件、设计、图集及相关规范、标准要求 | 套 | 2
39 | 030412001001 | LED平板灯300*1200 | 1、型号规格：LED平板灯300*1200 2、安装方式：吸顶 3、施工及材料应符合招标文件、设计、图集及相关规范、标准要求 | 套 | 6
40 | 030412001001 | LED平板灯300*900 | 1、型号规格：LED平板灯300*900 2、安装方式：吸顶 3、施工及材料应符合招标文件、设计、图集及相关规范、标准要求 | 套 | 8
41 | 030412001004 | 应急灯 | 1、型号规格：1X8W LED型 2、安装方式：壁装 3、施工及材料应符合招标文件、设计、图集及相关规范、标准要求 | 套 | 6
42 | 030411006001 | 接线盒 | 1、接线盒 2、满足施工规范及业主要求 | 个 | 54
43 | 030414002001 | 送配电装置系统 | 1.送配电装置系统 | 系统 | 1
44 | WB030701005001 | 设备支架制作安装 | 1.设备支架制作安装 | kg | 65.2
45 | 031201003001 | 管道支架油漆 | 1.除锈级别：刷底漆前，必须清除管道表面的灰尘、污垢、锈斑、焊渣等 2.油漆品种、遍数：红丹防锈漆两遍，调和漆两遍 | kg | 65.2
给排水
46 | 031001006002 | De50 UPVC排水管 | 1.安装部位：室内 2.材质、规格：De50 UPVC 3.连接形式：粘接 4.安装技术要求：详见10S406图集、设计图纸和说明，包括管卡安装等 5.管道通水、通球试验：按规范要求 | m | 29
47 | 031004014002 | De50 地漏（不锈钢） | 1.名称：地漏 2.材质、规格：De50 | 个 | 3
48 | 031001006001 | 塑料管PPR-DN25 | 1.安装部位：室内PPR 2.介质：给水 3.规格、压力等级：DN25,入户管给水压力小于 1.0 MPa 4.连接形式:热熔连接 5.压力试验及吹洗设计要求：给水管道在系统运行前须用水冲洗和消毒,要求以不小于 1.5m/s 的流速进行冲洗 6.其他：详见图纸 | m | 47.3
49 | 031001006001 | 塑料管PPR-DN20 | 1.安装部位：室内PPR 2.介质：给水 3.规格、压力等级：DN20,入户管给水压力小于 1.0 MPa 4.连接形式:热熔连接 5.压力试验及吹洗设计要求：给水管道在系统运行前须用水冲洗和消毒,要求以不小于 1.5m/s 的流速进行冲洗 6.其他：详见图纸 | m | 44.55
50 | 031003001010 | DN20闸阀 | 1.名称：闸阀 2.型号、规格：DN20 3.安装：螺纹连接 | 个 | 4
51 | 031003001010 | DN25闸阀 | 1.名称：闸阀 2.型号、规格：DN25 3.安装：螺纹连接 | 个 | 1
52 | 031003001010 | 管道开槽及拆除 | 1.管道开槽及拆除 2.具体详见图纸、招标文件、政府相关文件、规范等其它资料，满足验收要求 | 项 | 1
弱电系统
53 | 030404016002 | 网络配线箱 | 1.网络配线箱 2.具体详见图纸、招标文件、政府相关文件、规范等其它资料，满足验收要求 | 台 | 1
54 | 030411001001 | 电气配管 SC20 | 1.名称：电气配管 2.材质、规格：SC20 3.配置形式及部位：地面、墙面及顶面暗敷 4.具体做法详见图纸、图集及规范要求 | m | 85
55 | WB030612002001 | 皮线光缆 | 1.皮线光缆 2.芯数：2芯 3.参见图纸设计 | m | 85
56 | 030502007001 | 光缆 | 1、光缆 2、具体详见图纸、招标文件、政府相关文件、规范等其它资料，满足验收要求 | m | 50
57 | WB030612002001 | 配线架 | 1.配线架 2.具体详见图纸、招标文件、政府相关文件、规范等其它资料，满足验收要求 | 个 | 1
58 | 030502020001 | 系统调试 | 1.系统调试 | 项 | 1
实验台
59 | 031004003001 | 洗脸盆 | 1、洗脸盆 2、具体详见图纸、招标文件、政府相关文件、规范等其它资料，满足验收要求 | 组 | 2
60 | WB030612002001 | 塔式电源 | 1、塔式电源 2、具体详见图纸、招标文件、政府相关文件、规范等其它资料，满足验收要求 | 套 | 24
61 | WB030612002001 | 洗眼器 | 1、洗眼器 2、具体详见图纸、招标文件、政府相关文件、规范等其它资料，满足验收要求 | 套 | 2
62 | WB030612002001 | 不锈钢洗手池600*450*850 | 1、不锈钢洗手池600*450*850 2、具体详见图纸、招标文件、政府相关文件、规范等其它资料，满足验收要求 | 套 | 1
63 | WB030612002001 | 紧急喷淋系统 | 1、紧急喷淋系统 2、具体详见图纸、招标文件、政府相关文件、规范等其它资料，满足验收要求 | 套 | 1
设备
64 | WB030612002001 | PP活性炭吸附器 | 1、PP活性炭吸附器 2、具体详见图纸、招标文件、政府相关文件、规范等其它资料，满足验收要求 | 套 | 1
65 | WB030612002001 | 玻璃钢风机 | 1、玻璃钢风机 2、2KW变频电机，风量：3600m3/h 3、具体详见图纸、招标文件、政府相关文件、规范等其它资料，满足验收要求 | 套 | 1
66 | WB030612002001 | 管道风机 | 1、管道风机 2、排风量：350M3/小时，功率4KW,全压250pa 3、具体详见图纸、招标文件、政府相关文件、规范等其它资料，满足验收要求 | 套 | 1
67 | WB030612002001 | 直膨式恒温恒湿机组 | 1、直膨式恒温恒湿机组 2、排风量：风量：2000m3/h，机外压力：600pa，变频，制冷量:15KW，热量:16KW，电加热:12KW，加湿量：3kg/h 3、具体详见图纸、招标文件、政府相关文件、规范等其它资料，满足验收要求 | 套 | 1
68 | WB030612002001 | PLC空调控制柜 | 1、PLC空调控制柜（含器件、传感器等） 2、具体详见图纸、招标文件、政府相关文件、规范等其它资料，满足验收要求 | 套 | 1
69 | WB030612002001 | 风管机1.5HP | 1、风管机1.5HP 2、具体详见图纸、招标文件、政府相关文件、规范等其它资料，满足验收要求 | 套 | 3
70 | WB030612002001 | 风管机2HP | 1、风管机2HP 2、具体详见图纸、招标文件、政府相关文件、规范等其它资料，满足验收要求 | 套 | 1
71 | WB030612002001 | 机组安装配套设施 | 1、机组安装配套设施（含风管、基础、出风口等） 2、具体详见图纸、招标文件、政府相关文件、规范等其它资料，满足验收要求 | 套 | 1
其他工程
72 | WB030612002001 | 建筑垃圾外运 | 1、建筑垃圾外运 2、施工单位现场勘查自行报价，中标后不予调整 3、具体详见图纸、招标文件、政府相关文件、规范等其它资料，满足验收要求 | 项 | 1
73 | WB030612002001 | 材料二次转运费 | 1、材料二次转运费 2、施工单位现场勘查自行报价，中标后不予调整 3、具体详见图纸、招标文件、政府相关文件、规范等其它资料，满足验收要求 | 项 | 1
74 | WB030612002001 | 卫生保洁 | 1、卫生保洁 2、施工单位现场勘查自行报价，中标后不予调整 3、具体详见图纸、招标文件、政府相关文件、规范等其它资料，满足验收要求 | 项 | 1
75 | WB011701009001 | 工具式脚手架 | 1.工具式脚手架 | m2 | 363.05
合 计
测评合格编号：2018JS-05【神机造价软件V60安徽版】

## (3)附录F措施项目清单与计价表
附录F 措施项目清单与计价表
工程名称：检疫实验室升级改造项目 |  |  | 标段： |  | 第1页 共1页
序号 | 项目编码 | 项目名称 | 计算基础 | 费率（%） | 金额（元）
1 | ZC-01 | 夜间施工增加费
2 | ZC-02 | 二次搬运费
3 | ZC-03 | 冬雨季施工增加费
4 | ZC-04 | 已完工程及设备保护费
5 | ZC-05 | 工程定位复测费
6 | ZC-06 | 非夜间施工照明费
7 | ZC-07 | 临时保护设施费
8 | ZC-08 | 赶工措施费
合计
测评合格编号：2018JS-05【神机造价软件V60安徽版】

## (2)附录G不可竞争项目清单与计价表
附录G 不可竞争项目清单与计价表
工程名称：检疫实验室升级改造项目 |  |  | 标段： |  | 第1页 共1页
序号 | 项目编码 | 项目名称 | 计算基础 | 费率（%） | 金额（元）
1 | ZF-01 | 环境保护费 |  | 2.3
2 | ZF-02 | 文明施工费 |  | 4.5
3 | ZF-03 | 安全施工费 |  | 3.1
4 | ZF-04 | 临时设施费 |  | 5.8
5 | ZF-05 | 环境保护税
合计
测评合格编号：2018JS-05【神机造价软件V60安徽版】

## (1)附录I税金计价表
附录I 税金计价表
工程名称：检疫实验室升级改造项目 |  |  | 标段： |  | 第1页 共1页
序号 | 项目名称 | 计算基础 | 计算基数 | 费率（%） | 金额（元）
1 | 分部分项工程项目费
1.1 | 定额人工费
1.2 | 定额机械费
1.3 | 综合费
2 | 措施项目费
3 | 不可竞争费
3.1 | 安全文明施工费
3.3 | 环境保护税
4 | 其他项目
4.1 | 暂列金额
4.2 | 专业工程暂估价
4.3 | 计日工
4.4 | 总承包服务费
5 | 税金
6 | 工程造价
测评合格编号：2018JS-05【神机造价软件V60安徽版】
附录I 税金计价表
工程名称：检疫实验室升级改造项目 |  |  | 标段： |  | 第1页 共1页
序号 | 项目名称 | 计算基础 | 计算基数 | 费率（%） | 金额（元）
1 | 发包人发包专业工程 |  |  | 1
2 | 发包人提供材料 |  |  | 1
合计
测评合格编号：2018JS-05【神机造价软件V60安徽版】
附录I 税金计价表
工程名称：检疫实验室升级改造项目 |  |  | 标段： |  | 第1页 共1页
序号 | 项目名称 | 计算基础 | 计算基数 | 费率（%） | 金额（元）
1 | 增值税 | 分部分项工程+措施项目+不可竞争+其他项目 |  | 9
合 计
测评合格编号：2018JS-05【神机造价软件V60安徽版】
附录I 税金计价表
工程名称：检疫实验室升级改造项目 |  |  | 标段： |  | 第1页 共1页
序号 | 项目名称 | 计算基础 | 计算基数 | 费率（%） | 金额（元）
材料、设备暂估价
专业工程暂估价+材料、设备暂估价
甲供材
测评合格编号：2018JS-05【神机造价软件V60安徽版】
附录I 税金计价表
工程名称：检疫实验室升级改造项目 |  |  | 标段： |  | 第1页 共1页
序号 | 项目名称 | 计算基础 | 计算基数 | 费率（%） | 金额（元）
测评合格编号：2018JS-05【神机造价软件V60安徽版】