## 1 单位工程最高投标限价汇总表
D.3 单位工程最高投标限价汇总表
工程名称：家庭无障碍改造工程
序号 | 汇总内容 | 金额(元) | 其中：材料、设备暂估价（元）
1 | 分部分项工程费 | 215682.28
1.1 | 定额人工费 | 9168.62
1.2 | 定额机械费 | 1358.15
1.3 | 综合费 | 2736.94
2 | 措施项目费 | 652.66
3 | 不可竞争费 | 2110.62
3.1 | 安全文明施工费 | 2110.62
3.2 | 环境保护税
4 | 其他项目
4.1 | 暂列金额
4.2 | 专业工程暂估价
4.3 | 计日工
4.4 | 总承包服务费
5 | 税金 | 19660.10
工程造价=1+2+3+4+5 |  | 238105.66
测评合格编号:2021JS-02【新点2013清单造价V10.0安徽版】

## 2 E.1 分部分项工程量清单计价表(所有标题)
E.1 分部分项工程量清单计价表
工程名称：家庭无障碍改造工程
序号 | 项目编码 | 项目名称 | 项目特征描述 | 计量 单位 | 工程量 | 金额（元）
[6 empty] | 综合单价 | 合价
1 | 011505001001 | 语音闪光盲文电水壶 | 1、水壶应由水壶主体、水壶底座和无线接收器组成。 2、水壶应具有无线传输功能，水壶主体与无线接收器连接后发射无线信号传输至无线接收器。 3、水壶主体和水壶底座连接后，无线接收器应语音提示“您好， 水壶已通电，请注意使用安全”。水壶启动烧水按键后，无线接收器应语音提示“开始烧水”。烧水功能完成后，无线接收器应语音提示“您好，水开了”。 4、烧水功能完成后无线接收器应可通过语音播报、闪光和震动进行提示。 5、水壶主体应具有保温功能。 6、无线接收器音量应可大、中、小三档调节。 7、无线接收器铃声应有36种可选。 8、无线接收器应可设置并显示时间，内容应包括年、月、日、时、分。 9、无线接收器应具有3.5 mm耳机插孔，插入耳机时，耳机和扬声器应可同时播放声音。 10、无线接收器应带有支架，应可平放、立放、斜放或佩挂于腰间。 11、无线接收器按键操作时应有语音提示。 12、无线接收器应具有语音报时功能，可语音播报当前时间。 13、无线接收器可显示和语音播报温度和湿度。 14、无线接收器应具有闹钟功能，应可开启或关闭，在闹钟开启时，应可显示闹钟图标。 15、闹钟提醒方式应有单铃声、单闪光、单震动、铃声+闪光、铃声+震动、闪光+震动六种 | 个 | 11.000 | 400.00 | 4400.00
模式可选。 16、无线接收器应具有--键止闹功能。 17、无线接收器应可同时连接电饭煲主机和水壶主体作为提示器用。 18、无线接收器应具有红外人体感应灯功能功能，应可开启或关闭，在开启红外人体感应灯功能时，应可显示图标。
2 | 011505001002 | 语音闪光盲文电饭锅 | 1、产品符合GB17625.1-2012;GB4343.1-2018;GB4706.1-2005 ;GB4706.19-2008的国家标准； 2、产品由电饭煲主机、全铝内胆420克、蒸格、量杯、可立饭勺、中文说明书和盲文说明书组成； 3、发热盘重量不低于350G； 4、电源线：符合3C标准，铜线规格为： 不低于3*0.75*1.0m/24支线芯\灰色PVC线\阻燃三扁品字尾； 5、额定功率：不低于860W,额定电压220V，额定频率：50-60HZ，容量不低于5L； 6、具有显示屏：LED四位数码显示屏可显示预约定时、时间信息； 7、所有按键具有全程语音提示功能，具有不少于预约定时、蒸煮、柴火饭、快煮饭、锅巴饭、煮粥、煲汤、焖肉、蒸蛋糕、热饭、消毒、保温十二大功能； 8、具时间预约定时功能：每按一下“小时”，即增加一小时，每按一下“分钟”就增加10分钟；预约定时、小时、分钟都为独立按键； 9、按预约键后可为所有功能提供1-24小时的预约时间并播报预约的时间。未按功能键的情况下按预约键则默认为预约快煮饭； 10、任何模式下按下取 | 台 | 34.000 | 430.00 | 14620.00
消键，进入安全待机模式； 11、所有按键都带盲文点和文字标识； 12、功能按键控制的所有功能都有LED闪光指示灯提示； 13、多种功能按键调节。全程语音提示，烹饪开始具有语音提示，烹饪结束具有语音提示和紧凑滴滴提示； 14、宽电压工作模式160V~250V范围内都能使用，可满足电压不稳定区域用户使用； 15、可根据米量自动调节煮饭时间。水烧干后自动转入焖饭，具有防烧干功能； 16、具有一键煮饭功能，方便用户使用； 17、具有人体感应功能，当电饭煲开始任意功能后，感应到用户靠近，则会自动播报当前工作状态及剩余时间； 18、具有语音交互功能，可以通过语音控制以下功能：预约定时、蒸煮、柴火饭、快煮饭、锅巴饭、煮粥、煲汤、焖肉、蒸蛋糕、热饭、消毒杀菌、保温、开始工作、取消工作； 19、具有语音交互唤醒播报当前状态功能，可通过语音交互唤醒后，播报当前工作状态及剩余时间； 20、独立彩包盒泡沫包装；
3 | 011505001003 | 低位餐桌 | 1、材质：木制 尺寸1*1m 2、高度80cm | 套 | 2.000 | 380.00 | 760.00
4 | 011505001004 | 低位不锈钢灶台 | 1、04不锈钢材质 2、尺寸 1.0*0.6*0.8米 3、三面封闭单侧开门内置上下两层方便储物腿部高度可调节方便放稳使用方便更加有效的阻挡虫蚁，方便打扫卫生保持清洁 3、甲方认可 | 张 | 28.000 | 820.00 | 22960.00
5 | 011505001005 | 活动晾衣架 | 1、材质 304不锈钢 2、尺寸 1.8*0.7*1.5米 | 个 | 37.000 | 520.00 | 19240.00
6 | 011505001006 | 移动马桶 | 1、材质：PP,PU 软垫，内桶带扶手功能，双盖密封。可调高度 2、甲方认可 | 个 | 11.000 | 460.00 | 5060.00
7 | 011505002001 | 升降晾衣架 | 1、功能 通过手摇把手拉动钢丝升降晾衣架的高度 2、材质 铝合金横杆 3、尺寸 长度2m，宽度0.7m | 个 | 18.000 | 580.00 | 10440.00
8 | 011505001007 | 马桶助力架 | 1、宽度调节50.5cm-55.5cm 2、高度调节68cm-80.5cm 3、材质：高强度碳素钢管，适用于任何型号马桶 | 个 | 18.000 | 430.00 | 7740.00
9 | 031004006001 | 马桶(包含蹲便改坐便） | 1、马桶(包含蹲便改坐便） 2、材质：陶瓷； 3、品牌及质量需满足业主要求 | 组 | 59.000 | 896.10 | 52869.90
10 | 011505001008 | 淋浴凳 | 1、材质：铝合金材质，可任意调节高度，靠背可拆卸，座板采用医用HDPE高密度聚乙烯，无毒无害，橡胶脚垫，防滑； 2、规格：（45-55）×（45-55）×(74-85)cm； | 个 | 37.000 | 260.00 | 9620.00
11 | 031004003001 | 洗脸台盆 | 1、台面尺寸50*40 2、材质 一体式陶瓷，带冷热水调节不锈钢水龙头 | 组 | 9.000 | 712.57 | 6413.13
12 | 011505001009 | 一字扶手70cm | 1、内衬材质：加厚铝合金管，超强承重； 2、外层材质：尼龙ABS，采用进口塑料颗粒一次性注塑成型，环保、耐磨、防火、防滑、防静电、抗菌；表面采用凸点设计、手握舒适、适合人体工学设计，安全可靠，美观简洁 3、配件为：锌合金材质； 4、尺寸：700mm ，可定制； | 个 | 54.000 | 82.00 | 4428.00
13 | 011505001010 | 防滑垫 | 1、材质 PVC 2、尺寸 40*80cm功能 带吸附防滑倒 | 块 | 27.000 | 50.00 | 1350.00
14 | 011503001001 | 防安全扶手 | 1、防安全扶手 2、采用不锈钢管材或镀锌管材制作，尺寸根据现场定制高度不小于1米，管材厚度不小于1.0mm，用膨胀螺丝固定于地面，牢固稳定，防护残疾人切实安全 2、甲方认可 | m | 127.700 | 145.58 | 18590.57
15 | 011505001011 | 盲人听书机 | 1、所有功能按键都具语音提示功能； 2、所有功能按键均有凸点盲文和中文标识； 3、具有听书机功能，可直接播放TF卡中预存的MP3或WMA音乐及有声书文件； 4、具有FM/AM双波段收音机功能； 5、具有自动搜台和手动旋钮选台功能； 6、具有暂停播放功能； 7、具有音频循环播放功能，在音频模式下，具有至少文件夹、单曲、全部循环三种模式； 8、具有拉杆收音天线； 9、具有显示屏，显示屏可显示时间和操作信息； 10、具有手电筒功能； 11、具有童锁功能； 12、具有电子时钟、定时关机、录音功能； 13、具有闹钟功能，闹钟时具有响铃和震动提示； 14、具有语音报时功能； 15、具有SOS功能； 16、按键语音播报音量大小可调节； 17、具有低电量语音提示报警功能，当电量低时，会发出语音提醒，且电池图标会闪烁； 18、具有外置扬声器播放功能； 19、具备立体声耳机口输出； 20、可连接电脑可做读卡器使用； 21、可通过蓝牙连接做音箱使用； 22、电源规格：内置锂电池，充电电压：5V，可通过电脑USB或电源进行充电； 23、包装清单：主机、说明书保修卡、充电/数据线、手挂绳 | 个 | 2.000 | 420.00 | 840.00
16 | 030507008001 | 监控摄像设备 | 1、通讯方式： ZigBee-SIG-mesh 蓝牙两种协议； 2、外形尺寸： 90*56*138； 3、供电方式： DC5V； 4、1920*1080p/25fps 高清画质； 5、在涂鸦平台，摄像头与其他智能设备智能联动； 6、通过手机 APP 控制上 ,下 ,左 ,右 ,轻松实现摄像机水平 0~355°转动垂直 0~70°转动,轻松无死角查看视频动态； 7、24 小时红外不可见光夜视成像,采用 6 颗红外灯珠,夜视环境下 能看到高清黑白影像,夜视距 5-8M； 8、摄像头连接wifi后，可实现随时随地网络远程监控，在观看视 频的同时 ,可实现语音对讲； 9、视频支持 TF 存储卡，最大支持 128GB | 台(套) | 5.000 | 636.12 | 3180.60
17 | 011505001012 | 纱窗 | 1、纱窗 2、铝合金外框 尼龙纱布 尺寸根据现场定制 3、甲方认可 | 个 | 13.000 | 120.00 | 1560.00
18 | 010810001001 | 窗帘 | 1、布艺窗帘，成分：100%聚酯纤维，符合绿色产品 GB/T35611-2017(直接接触皮肤类或以上标准婴幼儿用品类）标准。尺寸根据现场定制。 2、甲方认可 | m2 | 30.000 | 87.72 | 2631.60
19 | 030904005001 | 燃气报警器 | 1、燃气报警器 2、1.可用于感应气体：煤气、天然气、液化石油气； 3、电源：AS220V50HZ 电源； 4、蜂鸣器≧85db,报警浓度：15％LEL； 5、恢复浓度： 8％LEL,工作温度：-10°~50°；/6、相对湿度≦90％ ，消耗功率≦5W； 6、甲方认可 | 个 | 2.000 | 184.27 | 368.54
20 | 011505001014 | 智能定位手表 | 1、手表应安装电话卡并与手机专用APP绑定使用。 2、手表的液晶显示屏尺寸应不小于1.4英寸。 3、手表应由充电电池供电，充电方式应为磁吸式充电。 4、手表按键模式应为触摸和按钮两种。 5、手表应能语音提醒和语音报时。 6、手表音量大小应可调节。 7、手表应具有测量心率、血压、血氧、体温的功能。 8、手表应具有跌倒报警、计步、睡眠监测、久坐提醒功能。 9、手表应具有电话本、双向通话、SOS 紧急呼救功能。 10、手表应可通过手机专用APP查看历史定位轨迹、语音监听、低电量提示、信息提醒。 11、手表应能被实时定位。 12、手表应可通过手机专用APP设置电子围栏，手表定位超出范围进行提醒。 13、手表的产品监测信息和报警记录应能对接到电脑端的智慧养老平台。 | 个 | 5.000 | 460.00 | 2300.00
21 | 010507001001 | 门口坡道 | 1、门口坡道 2、地基处理，整平，沙子，水泥，石子搅拌，平整铺灌，表面收光、防滑处理。材料要求石子颗粒径不大15mm，中砂且含泥量不应超过3%，水泥标号不应低于 425#，建造施工地坪厚度 80-100mm 厚度。要求地坪结实光洁且防滑，无裂纹、无脱皮、无麻面和起砂等现象。 | m2 | 40.000 | 105.39 | 4215.60
22 | 011505001024 | 靠墙一字扶手 | 1、内衬材质：加厚铝合金管，超强承重； 2、外层材质：尼龙ABS，采用进口塑料颗粒一次性注塑成型，环保、耐磨、防火、防滑、防静电、抗菌；表面采用凸点设计、手握舒适、适合人体工学设计，安全可靠，美观简洁 3、配件为：锌合金材质； 4、尺寸：1000mm ，可定制； | m | 56.600 | 108.00 | 6112.80
23 | 011505001025 | 防滑垫 | 1、防滑垫 2、材质 PVC 3、尺寸 根据现场定制，功能 带吸附防滑倒 | m2 | 17.200 | 80.00 | 1376.00
24 | 011505001015 | 床边扶手 | 1、免工具安装，可调节使用高度，整体圆管伸缩调节高度，任何场合均可使用，四柱固定支撑 2、加厚碳钢主管，承重更强。加厚加粗碳铜主管，韧性强使用寿命更长久，能够承重300斤。 3、床边可用。起身更容易。晚上起夜起身更方便，更安全，防摔倒! 4、底座由四脚加固，12个大的螺丝固定，不晃动。可旋转锁定升降位置，不下滑。 5、产品规格：底座尺寸：50*60cm 底座厚度：14cm。高度可调70cm、75cm、80cm。产品重量：≧20KG 结构：采用不锈钢管复合而成。 | 个 | 6.000 | 750.00 | 4500.00
25 | 011505001016 | 电路改造（包含开关插座等） | 1、电路改造（包含开关插座灯具等） 2、根据残疾人家庭实际情况，本着残疾人用电安全的原则，方便生活，改造电路。把室内电路进行全部更新和设计，规范施工，电路要求满足残疾人家庭用电安全需求和使用要求，线路要求使用国标材料，品牌插头插座，材料采用国标2.5平方线，大功率电气采用4平方线，所有走线需穿管或者穿线槽，所有开关插座需采用防触电的，家庭不带漏保开关的需要更换漏保，切实保护残疾人安全用电。 | m2 | 100.000 | 38.00 | 3800.00
26 | 011505001017 | u型落地扶手 | 1、材质：尼龙与双芯铝管复合而成，内外芯间有3支加强筋连接，表面为防滑抗菌尼龙，永不生锈； 2、尺寸：600×750×650mm 3、尼龙外壳，厚度≧4mm；复合双芯铝管，厚度≧2mm； | 个 | 6.000 | 275.00 | 1650.00
27 | 010801001001 | 木质门 | 1、木质门，根据现场尺寸定制，安装固定牢固。 2、甲方认可 | 樘 | 2.000 | 839.89 | 1679.78
28 | 011505001018 | 低位床 | 1、尺寸： 1500*1900（mm） 2、材 质： 橡胶木 3、家具结构： 框架结构 4、工艺： 雕刻 5、甲方认可 | 张 | 1.000 | 900.00 | 900.00
29 | 011505001019 | 夜间灯 | 1、电压:5（V） 2、灯罩材质:塑料 圆柱灯外形 3、尺寸:100（mm）*150MM（允许±5%） 4、开关类型:遥控式 5、 平均使用寿命:不低于 50000（h/6、灯光颜色:三色款光源 6、功率:1.2W（W） USB 充电，三色温切换，四档明暗调节 | 个 | 1.000 | 120.00 | 120.00
30 | 030412001002 | 卧室灯 | 1、卧室灯，塑料外壳，内置节能灯泡 2、甲方认可 | 套 | 2.000 | 277.88 | 555.76
31 | 011505001020 | 蹲便器架子 | 1、蹲便器架子 2、不锈钢框架方便残疾人如厕 3、甲方认可 | 个 | 1.000 | 400.00 | 400.00
32 | 011505001021 | 屋前雨棚 | 1、 顶面采用彩钢瓦板，下面框架采用镀锌管防止生锈刷一遍防锈漆，尺寸根据每个安装点定制。采用膨胀螺栓固定，结实美观。 2、甲方认可 | m2 | 2.000 | 200.00 | 400.00
33 | 011505001022 | 起身绳 | 1、尼龙材质 帮助残疾人起身使用 2、甲方认可 | 个 | 1.000 | 200.00 | 200.00
34 | 011505001023 | 门洞扩大 | 1、原有门洞扩宽后并重新粉刷（含垃圾外运） 2、甲方认可 | 处 | 1.000 | 400.00 | 400.00
测评合格编号:2021JS-02【新点2013清单造价V10.0安徽版】

## 3 附录F 措施项目清单计价表
附录F 措施项目清单与计价表
工程名称：家庭无障碍改造工程
序号 | 项目编码 | 项目名称 | 计算基础 | 费率（%） | 金额（元）
1 | JC-01 | 夜间施工增加费 | 10526.77 | 0.500 | 52.63
2 | JC-02 | 二次搬运费 | 10526.77 | 1.000 | 105.27
3 | JC-03 | 冬雨季施工增加费 | 10526.77 | 0.800 | 84.21
4 | JC-04 | 已完工程及设备保护费 | 10526.77 | 0.100 | 10.53
5 | JC-05 | 工程定位复测费 | 10526.77 | 1.000 | 105.27
6 | JC-06 | 非夜间施工照明费 | 10526.77 | 0.400 | 42.11
7 | JC-07 | 临时保护设施费 | 10526.77 | 0.200 | 21.05
8 | JC-08 | 赶工措施费 | 10526.77 | 2.200 | 231.59
合 计 |  |  |  |  | 652.66
测评合格编号:2021JS-02【新点2013清单造价V10.0安徽版】

## 4 附录G 不可竞争项目清单与计价表
附录G 不可竞争项目清单与计价表
工程名称：家庭无障碍改造工程
序号 | 项目编码 | 项目名称 | 计算基数 | 费率（%） | 金额（元）
1 | JF-01 | 环境保护费 | 10526.77 | 2.700 | 284.22
2 | JF-02 | 文明施工费 | 10526.77 | 5.120 | 538.97
3 | JF-03 | 安全施工费 | 10526.77 | 4.130 | 434.76
4 | JF-04 | 临时设施费 | 10526.77 | 8.100 | 852.67
5 | JF-05 | 环境保护税 | 0
合 计 |  |  |  |  | 2110.62
测评合格编号:2021JS-02【新点2013清单造价V10.0安徽版】

## 5 附录I 税金计价表
附录I 税金计价表
工程名称：家庭无障碍改造工程
序号 | 项目名称 | 计算基础 | 计算基数 | 费率(％) | 金额(元)
1 | 增值税 | 分部分项工程费+措施项目费+不可竞争费+其他项目费 | 218445.56 | 9.000 | 19660.10
合 计 |  |  |  |  | 19660.10
测评合格编号:2021JS-02【新点2013清单造价V10.0安徽版】