## 【5.4】投标报价汇总表(2位小数)
投标报价汇总表
标段：土地岭老路安防设施维护项目
序 号 | 章 次 | 科 目 名 称 | 金额(元)
1 | 100 | 清单 第100章 总则 | 8508.00
2 | 600 | 清单 第600章 安全设施及预埋管线 | 311868.00
3 | 第100章至700章清单合计 |  | 320376.00
4 | 已包含在清单合计中的材料、工程设备、专业工程暂估价合计
5 | 清单合计减去材料、工程设备、专业工程暂估价 合计(即3-4)=5 |  | 320376.00
6 | 计日工合计
7 | 暂列金额(不含计日工总额)
8 | 投标报价(3+6+7)=8 |  | 320376

## 【5.1】工程量清单表(2位小数)
工程量清单表
标段: 土地岭老路安防设施维护项目 |  |  |  | 货币单位: 人民币 元
清单 第100章 总则
子目号 | 子 目 名 称 | 单位 | 数量 | 单价 | 合价
101 | 通则
101-1 | 保险费
-a | 按合同条款规定，提供建筑工程一切险 | 总额 | 1.000 | 744.00 | 744.00
-b | 按合同条款规定，提供第三者责任险 | 总额 | 1.000 | 156.00 | 156.00
102 | 工程管理
102-1 | 竣工文件 | 总额 | 1.000 | 249.00 | 249.00
102-2 | 施工环保费 | 总额 | 1.000 | 312.00 | 312.00
102-3 | 安全生产费 | 总额 | 1.000 | 4680.00 | 4680.00
103 | 临时工程与设施
103-1 | 临时道路修建、养护与拆除(包括原道路的养护) | 总额 | 1.000 | 312.00 | 312.00
103-2 | 临时占地 | 总额 | 1.000 | 156.00 | 156.00
103-3 | 临时供电设施架设、维护与拆除 | 总额 | 1.000 | 156.00 | 156.00
103-5 | 临时供水与排污设施 | 总额 | 1.000 | 31.00 | 31.00
104 | 承包人驻地建设
104-1 | 承包人驻地建设 | 总额 | 1.000 | 712.00 | 712.00
105 | 施工标准化
105-1 | 施工驻地 | 总额 | 1.000 | 1000.00 | 1000.00
| 清单 第 100 章合计 人民币 | 8508.00
工程量清单表
标段: 土地岭老路安防设施维护项目 |  |  |  | 货币单位: 人民币 元
清单 第600章 安全设施及预埋管线
子目号 | 子 目 名 称 | 单位 | 数量 | 单价 | 合价
602 | 护栏
602-3 | 波形梁钢护栏
-a | 三波形梁护栏Gr-SB-2E | m | 448.000 | 437.25 | 195888.00
-b | 上游段 | m | 96.000 | 525.77 | 50474.00
-c | 下游段 | m | 96.000 | 496.52 | 47666.00
-d | C30商品混凝土基础(含基础土石方工程) | m3 | 10.848 | 880.90 | 9556.00
-e | 钢筋 | kg | 242.800 | 6.42 | 1559.00
-f | 端头 | 个 | 20.000 | 178.30 | 3566.00
-g | 拆除原护栏 | m | 17.900 | 44.19 | 791.00
-h | 轮廓标 | 个 | 78.000 | 4.45 | 347.00
604 | 道路交通标志
604-1 | 凸面镜(直径80cm，含基础、预埋件等) | 个 | 3.000 | 673.67 | 2021.00
| 清单 第 600 章合计 人民币 | 311868.00