## 【5.4】投标报价汇总表(2位小数)
投标报价汇总表
标段：烂泥坳村水毁修复工程项目
序 号 | 章 次 | 科 目 名 称 | 金额(元)
1 | 100 | 清单 第100章 总则 | 13522.00
2 | 200 | 清单 第200章 路基 | 518489.00
3 | 第100章至700章清单合计 |  | 532011.00
4 | 已包含在清单合计中的材料、工程设备、专业工程暂估价合计
5 | 清单合计减去材料、工程设备、专业工程暂估价 合计(即3-4)=5 |  | 532011.00
6 | 计日工合计
7 | 暂列金额(不含计日工总额)
8 | 投标报价(3+6+7)=8 |  | 532011

## 【5.1】工程量清单表(2位小数)
工程量清单表
标段: 烂泥坳村水毁修复工程项目 |  |  |  | 货币单位: 人民币 元
清单 第100章 总则
子目号 | 子 目 名 称 | 单位 | 数量 | 单价 | 合价
101 | 通则
101-1 | 保险费
-a | 按合同条款规定，提供建筑工程一切险 | 总额 | 1.000 | 1300.00 | 1300.00
-b | 按合同条款规定，提供第三者责任险 | 总额 | 1.000 | 1000.00 | 1000.00
102 | 工程管理
102-1 | 竣工文件 | 总额 | 1.000 | 778.00 | 778.00
102-2 | 施工环保费 | 总额 | 1.000 | 1037.00 | 1037.00
102-3 | 安全生产费 | 总额 | 1.000 | 7801.00 | 7801.00
103 | 临时工程与设施
103-1 | 临时道路修建、养护与拆除(包括原道路的养护) | 总额 | 1.000 | 518.00 | 518.00
103-2 | 临时占地 | 总额 | 1.000 | 259.00 | 259.00
103-3 | 临时供电设施架设、维护与拆除 | 总额 | 1.000 | 259.00 | 259.00
103-5 | 临时供水与排污设施 | 总额 | 1.000 | 52.00 | 52.00
104 | 承包人驻地建设
104-1 | 承包人驻地建设 | 总额 | 1.000 | 518.00 | 518.00
| 清单 第 100 章合计 人民币 | 13522.00
工程量清单表
标段: 烂泥坳村水毁修复工程项目 |  |  |  | 货币单位: 人民币 元
清单 第200章 路基
子目号 | 子 目 名 称 | 单位 | 数量 | 单价 | 合价
一、村部处
202 | 场地清理
202-2 | 挖除旧路面、构筑物
-a | 捣除水泥混凝土路面 | m3 | 24.840 | 90.50 | 2248.00
-b | 捣除钢筋混凝土护栏 | m3 | 6.366 | 182.22 | 1160.00
209 | 挡土墙
209-5 | 混凝土挡土墙
-a | C25水泥商品混凝土挡土墙(单价含泄水管，长度23米，上口0.6米，按1:0.25放坡，下口2.1米，高度6米) | m3 | 186.300 | 848.58 | 158090.00
-b | C25水泥商品混凝土基础(长度23米，宽度2.4米，厚度0.6米) | m3 | 33.120 | 767.15 | 25408.00
-c | 挖基础土石方 | m3 | 276.000 | 16.99 | 4689.00
-d | 回填土 | m3 | 276.000 | 10.96 | 3025.00
-e | 砂砾反滤层 | m3 | 2.750 | 154.55 | 425.00
-f | 沉降缝 | m2 | 16.200 | 19.44 | 315.00
211 | 护栏
211-1 | 钢筋混凝土护栏
-a | C25水泥商品混凝土护栏 | m3 | 6.366 | 849.04 | 5405.00
-b | 护栏钢筋 | kg | 554.393 | 6.15 | 3410.00
212 | 水泥混凝土面板
212-1 | C35水泥商品混凝土面板
-a | 厚200mm (混凝土弯拉强度4.5MPa，含模板、压纹、切缝、灌封、养护等) | m2 | 138.000 | 147.03 | 20290.00
-b | 原拆除混凝土利用回填 | m3 | 31.206 | 15.22 | 475.00
213 | 其它工程
213-1 | 自来水管保护 | 项 | 1.000 | 1000.00 | 1000.00
213-2 | 零星维修(暂定价3000元) | 项 | 1.000 | 3000.00 | 3000.00
二、羊场处
209 | 挡土墙
209-5 | 混凝土挡土墙
-a | C25水泥商品混凝土挡土墙(单价含泄水管，长度40米，上口1米，按1:0.25放坡，下口2.25米，高度5米) | m3 | 325.000 | 848.58 | 275789.00
-b | 植筋(植筋20mm钢筋，间距50cm，双排，钢筋长度1.5米，植入17cm) | 根 | 160.000 | 41.12 | 6579.00
-c | 挖基础土石方 | m3 | 240.000 | 16.99 | 4078.00
-d | 回填土 | m3 | 240.000 | 10.96 | 2630.00
-f | 沉降缝 | m2 | 24.375 | 19.41 | 473.00
| 清单 第 200 章合计 人民币 | 518489.00